## All Data
INDIAN STANDARD ATMOSPHERE
|  | T0 = 303.15 (K) |  |  | P0 = 100500 (N/m2)
|  | ρ0 = 1.15510 (kg/m3) |  |  | µ0 = 1.8614E-05 (N-s/m2)
Altitude | Temperature | Pressure | Density | Dynamic | Kinematic | Velocity | Re/m/Mach No.
|  |  |  | Viscosity | Viscosity | of Sound
(m) | (K) | (N/m2) | (kg/m3) | (N-s/m2) | (m2/s) | (m/sec)
0 | 303.15 | 100500 | 1.1551 | 1.8614e-05 | 1.6114e-05 | 349.01 | 21658000
100 | 302.5 | 99372 | 1.1446 | 1.8583e-05 | 1.6235e-05 | 348.63 | 21474000
200 | 301.85 | 98254 | 1.1342 | 1.8552e-05 | 1.6357e-05 | 348.26 | 21291000
300 | 301.2 | 97147 | 1.1238 | 1.8521e-05 | 1.648e-05 | 347.88 | 21109000
400 | 300.55 | 96049 | 1.1135 | 1.849e-05 | 1.6605e-05 | 347.51 | 20928000
500 | 299.9 | 94962 | 1.1033 | 1.8458e-05 | 1.673e-05 | 347.13 | 20749000
600 | 299.25 | 93885 | 1.0931 | 1.8427e-05 | 1.6857e-05 | 346.75 | 20570000
700 | 298.6 | 92817 | 1.0831 | 1.8396e-05 | 1.6985e-05 | 346.38 | 20393000
800 | 297.95 | 91760 | 1.0731 | 1.8365e-05 | 1.7114e-05 | 346 | 20217000
900 | 297.3 | 90712 | 1.0631 | 1.8333e-05 | 1.7245e-05 | 345.62 | 20042000
1000 | 296.65 | 89674 | 1.0533 | 1.8302e-05 | 1.7376e-05 | 345.24 | 19869000
1100 | 296 | 88645 | 1.0435 | 1.827e-05 | 1.7509e-05 | 344.87 | 19696000
1200 | 295.35 | 87626 | 1.0338 | 1.8239e-05 | 1.7643e-05 | 344.49 | 19525000
1300 | 294.7 | 86617 | 1.0241 | 1.8208e-05 | 1.7779e-05 | 344.11 | 19355000
1400 | 294.05 | 85617 | 1.0145 | 1.8176e-05 | 1.7916e-05 | 343.73 | 19186000
1500 | 293.4 | 84627 | 1.005 | 1.8144e-05 | 1.8054e-05 | 343.35 | 19018000
1600 | 292.75 | 83645 | 0.99555 | 1.8113e-05 | 1.8194e-05 | 342.97 | 18851000
1700 | 292.1 | 82673 | 0.98617 | 1.8081e-05 | 1.8335e-05 | 342.59 | 18685000
1800 | 291.45 | 81710 | 0.97686 | 1.805e-05 | 1.8477e-05 | 342.21 | 18520000
1900 | 290.8 | 80757 | 0.96761 | 1.8018e-05 | 1.8621e-05 | 341.82 | 18357000
2000 | 290.15 | 79812 | 0.95844 | 1.7986e-05 | 1.8766e-05 | 341.44 | 18194000
2100 | 289.5 | 78876 | 0.94933 | 1.7955e-05 | 1.8913e-05 | 341.06 | 18033000
2200 | 288.85 | 77949 | 0.94028 | 1.7923e-05 | 1.9061e-05 | 340.68 | 17873000
2300 | 288.2 | 77031 | 0.9313 | 1.7891e-05 | 1.9211e-05 | 340.29 | 17714000
2400 | 287.55 | 76122 | 0.92239 | 1.7859e-05 | 1.9362e-05 | 339.91 | 17556000
2500 | 286.9 | 75222 | 0.91354 | 1.7827e-05 | 1.9514e-05 | 339.52 | 17399000
2600 | 286.25 | 74330 | 0.90476 | 1.7795e-05 | 1.9668e-05 | 339.14 | 17243000
2700 | 285.6 | 73446 | 0.89605 | 1.7763e-05 | 1.9824e-05 | 338.75 | 17088000
2800 | 284.95 | 72572 | 0.88739 | 1.7731e-05 | 1.9981e-05 | 338.37 | 16934000
2900 | 284.3 | 71705 | 0.87881 | 1.7699e-05 | 2.014e-05 | 337.98 | 16781000
3000 | 283.65 | 70847 | 0.87028 | 1.7667e-05 | 2.0301e-05 | 337.6 | 16630000
3100 | 283 | 69998 | 0.86182 | 1.7635e-05 | 2.0463e-05 | 337.21 | 16479000
3200 | 282.35 | 69156 | 0.85342 | 1.7603e-05 | 2.0627e-05 | 336.82 | 16329000
3300 | 281.7 | 68323 | 0.84509 | 1.7571e-05 | 2.0792e-05 | 336.43 | 16181000
3400 | 281.05 | 67498 | 0.83681 | 1.7539e-05 | 2.0959e-05 | 336.04 | 16033000
3500 | 280.4 | 66682 | 0.8286 | 1.7507e-05 | 2.1128e-05 | 335.66 | 15887000
3600 | 279.75 | 65873 | 0.82045 | 1.7474e-05 | 2.1298e-05 | 335.27 | 15741000
3700 | 279.1 | 65072 | 0.81236 | 1.7442e-05 | 2.1471e-05 | 334.88 | 15597000
3800 | 278.45 | 64279 | 0.80434 | 1.741e-05 | 2.1645e-05 | 334.49 | 15453000
3900 | 277.8 | 63494 | 0.79637 | 1.7377e-05 | 2.1821e-05 | 334.1 | 15311000
4000 | 277.15 | 62716 | 0.78847 | 1.7345e-05 | 2.1998e-05 | 333.7 | 15170000
4100 | 276.5 | 61947 | 0.78062 | 1.7312e-05 | 2.2178e-05 | 333.31 | 15029000
4200 | 275.85 | 61185 | 0.77284 | 1.728e-05 | 2.2359e-05 | 332.92 | 14890000
4300 | 275.2 | 60430 | 0.76511 | 1.7248e-05 | 2.2542e-05 | 332.53 | 14751000
4400 | 274.55 | 59684 | 0.75744 | 1.7215e-05 | 2.2728e-05 | 332.14 | 14614000
4500 | 273.9 | 58944 | 0.74984 | 1.7182e-05 | 2.2915e-05 | 331.74 | 14477000
4600 | 273.25 | 58212 | 0.74229 | 1.715e-05 | 2.3104e-05 | 331.35 | 14342000
4700 | 272.6 | 57488 | 0.7348 | 1.7117e-05 | 2.3295e-05 | 330.95 | 14207000
4800 | 271.95 | 56771 | 0.72737 | 1.7084e-05 | 2.3488e-05 | 330.56 | 14073000
4900 | 271.3 | 56061 | 0.71999 | 1.7052e-05 | 2.3683e-05 | 330.16 | 13941000
5000 | 270.65 | 55358 | 0.71267 | 1.7019e-05 | 2.388e-05 | 329.77 | 13809000
5100 | 270 | 54662 | 0.70541 | 1.6986e-05 | 2.408e-05 | 329.37 | 13678000
5200 | 269.35 | 53974 | 0.69821 | 1.6953e-05 | 2.4281e-05 | 328.98 | 13549000
5300 | 268.7 | 53293 | 0.69106 | 1.692e-05 | 2.4485e-05 | 328.58 | 13420000
5400 | 268.05 | 52618 | 0.68397 | 1.6888e-05 | 2.4691e-05 | 328.18 | 13292000
5500 | 267.4 | 51951 | 0.67693 | 1.6855e-05 | 2.4898e-05 | 327.78 | 13165000
5600 | 266.75 | 51290 | 0.66995 | 1.6822e-05 | 2.5109e-05 | 327.38 | 13039000
5700 | 266.1 | 50636 | 0.66303 | 1.6789e-05 | 2.5321e-05 | 326.98 | 12914000
5800 | 265.45 | 49989 | 0.65616 | 1.6756e-05 | 2.5536e-05 | 326.59 | 12789000
5900 | 264.8 | 49349 | 0.64935 | 1.6723e-05 | 2.5753e-05 | 326.18 | 12666000
6000 | 264.15 | 48715 | 0.64258 | 1.6689e-05 | 2.5972e-05 | 325.78 | 12544000
6100 | 263.5 | 48088 | 0.63588 | 1.6656e-05 | 2.6194e-05 | 325.38 | 12422000
6200 | 262.85 | 47467 | 0.62922 | 1.6623e-05 | 2.6418e-05 | 324.98 | 12301000
6300 | 262.2 | 46853 | 0.62262 | 1.659e-05 | 2.6645e-05 | 324.58 | 12182000
6400 | 261.55 | 46246 | 0.61608 | 1.6557e-05 | 2.6874e-05 | 324.18 | 12063000
6500 | 260.9 | 45645 | 0.60958 | 1.6523e-05 | 2.7106e-05 | 323.77 | 11945000
6600 | 260.25 | 45050 | 0.60314 | 1.649e-05 | 2.734e-05 | 323.37 | 11828000
6700 | 259.6 | 44461 | 0.59675 | 1.6457e-05 | 2.7577e-05 | 322.97 | 11712000
6800 | 258.95 | 43879 | 0.59042 | 1.6423e-05 | 2.7816e-05 | 322.56 | 11596000
6900 | 258.3 | 43303 | 0.58413 | 1.639e-05 | 2.8058e-05 | 322.16 | 11482000
7000 | 257.65 | 42733 | 0.5779 | 1.6356e-05 | 2.8303e-05 | 321.75 | 11368000
7100 | 257 | 42169 | 0.57171 | 1.6323e-05 | 2.855e-05 | 321.34 | 11255000
7200 | 256.35 | 41611 | 0.56558 | 1.6289e-05 | 2.8801e-05 | 320.94 | 11143000
7300 | 255.7 | 41059 | 0.5595 | 1.6255e-05 | 2.9054e-05 | 320.53 | 11032000
7400 | 255.05 | 40513 | 0.55347 | 1.6222e-05 | 2.9309e-05 | 320.12 | 10922000
7500 | 254.4 | 39973 | 0.54748 | 1.6188e-05 | 2.9568e-05 | 319.72 | 10813000
7600 | 253.75 | 39439 | 0.54155 | 1.6154e-05 | 2.983e-05 | 319.31 | 10704000
7700 | 253.1 | 38911 | 0.53567 | 1.6121e-05 | 3.0094e-05 | 318.9 | 10597000
7800 | 252.45 | 38388 | 0.52983 | 1.6087e-05 | 3.0362e-05 | 318.49 | 10490000
7900 | 251.8 | 37871 | 0.52405 | 1.6053e-05 | 3.0632e-05 | 318.08 | 10384000
8000 | 251.15 | 37360 | 0.51831 | 1.6019e-05 | 3.0906e-05 | 317.67 | 10278000
8100 | 250.5 | 36854 | 0.51262 | 1.5985e-05 | 3.1183e-05 | 317.26 | 10174000
8200 | 249.85 | 36354 | 0.50698 | 1.5951e-05 | 3.1463e-05 | 316.84 | 10070000
8300 | 249.2 | 35860 | 0.50139 | 1.5917e-05 | 3.1746e-05 | 316.43 | 9967600
8400 | 248.55 | 35370 | 0.49584 | 1.5883e-05 | 3.2032e-05 | 316.02 | 9865600
8500 | 247.9 | 34887 | 0.49035 | 1.5849e-05 | 3.2322e-05 | 315.6 | 9764300
8600 | 247.25 | 34408 | 0.48489 | 1.5815e-05 | 3.2615e-05 | 315.19 | 9663900
8700 | 246.6 | 33935 | 0.47949 | 1.5781e-05 | 3.2912e-05 | 314.78 | 9564300
8800 | 245.95 | 33468 | 0.47413 | 1.5747e-05 | 3.3212e-05 | 314.36 | 9465400
8900 | 245.3 | 33005 | 0.46882 | 1.5712e-05 | 3.3515e-05 | 313.95 | 9367300
9000 | 244.65 | 32548 | 0.46355 | 1.5678e-05 | 3.3822e-05 | 313.53 | 9270000
9100 | 244 | 32096 | 0.45833 | 1.5644e-05 | 3.4132e-05 | 313.11 | 9173500
9200 | 243.35 | 31649 | 0.45315 | 1.5609e-05 | 3.4446e-05 | 312.69 | 9077700
9300 | 242.7 | 31207 | 0.44802 | 1.5575e-05 | 3.4764e-05 | 312.28 | 8982700
9400 | 242.05 | 30770 | 0.44293 | 1.554e-05 | 3.5086e-05 | 311.86 | 8888500
9500 | 241.4 | 30337 | 0.43789 | 1.5506e-05 | 3.5411e-05 | 311.44 | 8795000
9600 | 240.75 | 29910 | 0.43289 | 1.5471e-05 | 3.574e-05 | 311.02 | 8702200
9700 | 240.1 | 29488 | 0.42793 | 1.5437e-05 | 3.6073e-05 | 310.6 | 8610200
9800 | 239.45 | 29071 | 0.42302 | 1.5402e-05 | 3.641e-05 | 310.18 | 8519000
9900 | 238.8 | 28658 | 0.41815 | 1.5368e-05 | 3.6751e-05 | 309.76 | 8428400
10000 | 238.15 | 28250 | 0.41332 | 1.5333e-05 | 3.7097e-05 | 309.34 | 8338700
10100 | 237.5 | 27847 | 0.40854 | 1.5298e-05 | 3.7446e-05 | 308.91 | 8249600
10200 | 236.85 | 27449 | 0.4038 | 1.5263e-05 | 3.7799e-05 | 308.49 | 8161300
10300 | 236.2 | 27055 | 0.3991 | 1.5229e-05 | 3.8157e-05 | 308.07 | 8073600
10400 | 235.55 | 26666 | 0.39445 | 1.5194e-05 | 3.8519e-05 | 307.64 | 7986700
10500 | 234.9 | 26281 | 0.38983 | 1.5159e-05 | 3.8886e-05 | 307.22 | 7900500
10600 | 234.25 | 25901 | 0.38526 | 1.5124e-05 | 3.9257e-05 | 306.79 | 7815100
10700 | 233.6 | 25525 | 0.38073 | 1.5089e-05 | 3.9632e-05 | 306.37 | 7730300
10800 | 232.95 | 25154 | 0.37624 | 1.5054e-05 | 4.0012e-05 | 305.94 | 7646200
10900 | 232.3 | 24787 | 0.37178 | 1.5019e-05 | 4.0397e-05 | 305.51 | 7562800
11000 | 231.65 | 24424 | 0.36737 | 1.4984e-05 | 4.0786e-05 | 305.09 | 7480200
11100 | 231 | 24066 | 0.363 | 1.4949e-05 | 4.118e-05 | 304.66 | 7398200
11200 | 230.35 | 23712 | 0.35867 | 1.4913e-05 | 4.1579e-05 | 304.23 | 7316800
11300 | 229.7 | 23362 | 0.35438 | 1.4878e-05 | 4.1983e-05 | 303.8 | 7236200
11400 | 229.05 | 23017 | 0.35013 | 1.4843e-05 | 4.2392e-05 | 303.37 | 7156300
11500 | 228.4 | 22675 | 0.34592 | 1.4808e-05 | 4.2806e-05 | 302.94 | 7077000
11600 | 227.75 | 22338 | 0.34175 | 1.4772e-05 | 4.3225e-05 | 302.51 | 6998400
11700 | 227.1 | 22005 | 0.33761 | 1.4737e-05 | 4.365e-05 | 302.07 | 6920400
11800 | 226.45 | 21676 | 0.33352 | 1.4701e-05 | 4.408e-05 | 301.64 | 6843100
11900 | 225.8 | 21351 | 0.32946 | 1.4666e-05 | 4.4515e-05 | 301.21 | 6766500
12000 | 225.15 | 21029 | 0.32544 | 1.463e-05 | 4.4955e-05 | 300.77 | 6690500
12100 | 224.5 | 20712 | 0.32146 | 1.4595e-05 | 4.5402e-05 | 300.34 | 6615200
12200 | 223.85 | 20399 | 0.31751 | 1.4559e-05 | 4.5853e-05 | 299.9 | 6540500
12300 | 223.2 | 20089 | 0.3136 | 1.4523e-05 | 4.6311e-05 | 299.47 | 6466500
12400 | 222.55 | 19783 | 0.30973 | 1.4488e-05 | 4.6775e-05 | 299.03 | 6393100
12500 | 221.9 | 19481 | 0.3059 | 1.4452e-05 | 4.7244e-05 | 298.6 | 6320300
12600 | 221.25 | 19183 | 0.3021 | 1.4416e-05 | 4.7719e-05 | 298.16 | 6248200
12700 | 220.6 | 18889 | 0.29834 | 1.438e-05 | 4.8201e-05 | 297.72 | 6176600
12800 | 219.95 | 18598 | 0.29461 | 1.4344e-05 | 4.8689e-05 | 297.28 | 6105800
12900 | 219.3 | 18311 | 0.29092 | 1.4308e-05 | 4.9183e-05 | 296.84 | 6035500
13000 | 218.65 | 18027 | 0.28727 | 1.4272e-05 | 4.9683e-05 | 296.4 | 5965800
13100 | 218 | 17747 | 0.28365 | 1.4236e-05 | 5.019e-05 | 295.96 | 5896800
13200 | 217.35 | 17470 | 0.28007 | 1.42e-05 | 5.0704e-05 | 295.52 | 5828400
13300 | 216.7 | 17197 | 0.27652 | 1.4164e-05 | 5.1224e-05 | 295.08 | 5760500
13400 | 216.05 | 16928 | 0.273 | 1.4128e-05 | 5.1751e-05 | 294.63 | 5693300
13500 | 215.4 | 16662 | 0.26952 | 1.4092e-05 | 5.2285e-05 | 294.19 | 5626700
13600 | 214.75 | 16399 | 0.26607 | 1.4056e-05 | 5.2826e-05 | 293.75 | 5560600
13700 | 214.1 | 16140 | 0.26266 | 1.4019e-05 | 5.3374e-05 | 293.3 | 5495200
13800 | 213.45 | 15884 | 0.25928 | 1.3983e-05 | 5.3929e-05 | 292.86 | 5430300
13900 | 212.8 | 15631 | 0.25594 | 1.3947e-05 | 5.4492e-05 | 292.41 | 5366100
14000 | 212.15 | 15382 | 0.25262 | 1.391e-05 | 5.5063e-05 | 291.96 | 5302400
14100 | 211.5 | 15135 | 0.24934 | 1.3874e-05 | 5.5641e-05 | 291.51 | 5239200
14200 | 210.85 | 14892 | 0.2461 | 1.3837e-05 | 5.6226e-05 | 291.07 | 5176700
14300 | 210.2 | 14652 | 0.24288 | 1.3801e-05 | 5.682e-05 | 290.62 | 5114700
14400 | 209.55 | 14416 | 0.2397 | 1.3764e-05 | 5.7422e-05 | 290.17 | 5053300
14500 | 208.9 | 14182 | 0.23655 | 1.3727e-05 | 5.8031e-05 | 289.72 | 4992400
14600 | 208.25 | 13952 | 0.23343 | 1.3691e-05 | 5.8649e-05 | 289.27 | 4932100
14700 | 207.6 | 13724 | 0.23034 | 1.3654e-05 | 5.9276e-05 | 288.81 | 4872400
14800 | 206.95 | 13500 | 0.22729 | 1.3617e-05 | 5.9911e-05 | 288.36 | 4813200
14900 | 206.3 | 13278 | 0.22426 | 1.358e-05 | 6.0554e-05 | 287.91 | 4754500
15000 | 205.65 | 13060 | 0.22127 | 1.3543e-05 | 6.1207e-05 | 287.45 | 4696400
15100 | 205 | 12844 | 0.21831 | 1.3506e-05 | 6.1868e-05 | 287 | 4638900
15200 | 204.35 | 12631 | 0.21537 | 1.3469e-05 | 6.2539e-05 | 286.54 | 4581900
15300 | 203.7 | 12422 | 0.21247 | 1.3432e-05 | 6.3219e-05 | 286.09 | 4525400
15400 | 203.05 | 12214 | 0.2096 | 1.3395e-05 | 6.3908e-05 | 285.63 | 4469400
15500 | 202.4 | 12010 | 0.20676 | 1.3358e-05 | 6.4607e-05 | 285.17 | 4414000
15600 | 201.75 | 11809 | 0.20394 | 1.3321e-05 | 6.5316e-05 | 284.72 | 4359000
15700 | 201.1 | 11610 | 0.20116 | 1.3284e-05 | 6.6035e-05 | 284.26 | 4304600
15800 | 200.45 | 11414 | 0.19841 | 1.3246e-05 | 6.6764e-05 | 283.8 | 4250800
15900 | 199.8 | 11221 | 0.19568 | 1.3209e-05 | 6.7503e-05 | 283.34 | 4197400
16000 | 199.15 | 11030 | 0.19298 | 1.3172e-05 | 6.8252e-05 | 282.88 | 4144600
16100 | 199.38 | 10842 | 0.18948 | 1.3185e-05 | 6.9584e-05 | 283.04 | 4067600
16200 | 199.61 | 10658 | 0.18605 | 1.3198e-05 | 7.094e-05 | 283.2 | 3992100
16300 | 199.84 | 10477 | 0.18268 | 1.3211e-05 | 7.232e-05 | 283.36 | 3918200
16400 | 200.07 | 10300 | 0.17938 | 1.3224e-05 | 7.3725e-05 | 283.53 | 3845800
16500 | 200.3 | 10125 | 0.17614 | 1.3238e-05 | 7.5156e-05 | 283.69 | 3774700
16600 | 200.53 | 9954.2 | 0.17296 | 1.3251e-05 | 7.6613e-05 | 283.85 | 3705000
16700 | 200.76 | 9786 | 0.16984 | 1.3264e-05 | 7.8096e-05 | 284.02 | 3636800
16800 | 200.99 | 9620.9 | 0.16679 | 1.3277e-05 | 7.9607e-05 | 284.18 | 3569800
16900 | 201.22 | 9458.8 | 0.16379 | 1.329e-05 | 8.1144e-05 | 284.34 | 3504100
17000 | 201.45 | 9299.6 | 0.16085 | 1.3304e-05 | 8.271e-05 | 284.5 | 3439800
17100 | 201.68 | 9143.2 | 0.15796 | 1.3317e-05 | 8.4304e-05 | 284.67 | 3376700
17200 | 201.91 | 8989.6 | 0.15513 | 1.333e-05 | 8.5927e-05 | 284.83 | 3314800
17300 | 202.14 | 8838.8 | 0.15236 | 1.3343e-05 | 8.7579e-05 | 284.99 | 3254100
17400 | 202.37 | 8690.7 | 0.14963 | 1.3356e-05 | 8.9261e-05 | 285.15 | 3194600
17500 | 202.6 | 8545.2 | 0.14696 | 1.3369e-05 | 9.0973e-05 | 285.32 | 3136300
17600 | 202.83 | 8402.3 | 0.14434 | 1.3383e-05 | 9.2716e-05 | 285.48 | 3079000
17700 | 203.06 | 8262 | 0.14177 | 1.3396e-05 | 9.449e-05 | 285.64 | 3022900
17800 | 203.29 | 8124.2 | 0.13925 | 1.3409e-05 | 9.6297e-05 | 285.8 | 2967900
17900 | 203.52 | 7988.8 | 0.13677 | 1.3422e-05 | 9.8135e-05 | 285.96 | 2914000
18000 | 203.75 | 7855.8 | 0.13434 | 1.3435e-05 | 0.00010001 | 286.12 | 2861000
18100 | 203.98 | 7725.2 | 0.13196 | 1.3448e-05 | 0.00010191 | 286.29 | 2809100
18200 | 204.21 | 7596.9 | 0.12962 | 1.3461e-05 | 0.00010385 | 286.45 | 2758200
18300 | 204.44 | 7470.9 | 0.12733 | 1.3474e-05 | 0.00010582 | 286.61 | 2708300
18400 | 204.67 | 7347.1 | 0.12508 | 1.3488e-05 | 0.00010783 | 286.77 | 2659400
18500 | 204.9 | 7225.4 | 0.12287 | 1.3501e-05 | 0.00010988 | 286.93 | 2611300
18600 | 205.13 | 7106 | 0.1207 | 1.3514e-05 | 0.00011196 | 287.09 | 2564200
18700 | 205.36 | 6988.6 | 0.11857 | 1.3527e-05 | 0.00011408 | 287.25 | 2518000
18800 | 205.59 | 6873.3 | 0.11649 | 1.354e-05 | 0.00011623 | 287.41 | 2472700
18900 | 205.82 | 6760 | 0.11444 | 1.3553e-05 | 0.00011843 | 287.57 | 2428300
19000 | 206.05 | 6648.8 | 0.11243 | 1.3566e-05 | 0.00012066 | 287.73 | 2384700
19100 | 206.28 | 6539.4 | 0.11046 | 1.3579e-05 | 0.00012293 | 287.89 | 2341900
19200 | 206.51 | 6432 | 0.10852 | 1.3592e-05 | 0.00012524 | 288.06 | 2299900
19300 | 206.74 | 6326.5 | 0.10662 | 1.3605e-05 | 0.0001276 | 288.22 | 2258800
19400 | 206.97 | 6222.8 | 0.10476 | 1.3618e-05 | 0.00012999 | 288.38 | 2218400
19500 | 207.2 | 6121 | 0.10293 | 1.3631e-05 | 0.00013243 | 288.54 | 2178800
19600 | 207.43 | 6020.9 | 0.10114 | 1.3644e-05 | 0.00013491 | 288.7 | 2139900
19700 | 207.66 | 5922.5 | 0.099374 | 1.3657e-05 | 0.00013743 | 288.86 | 2101800
19800 | 207.89 | 5825.9 | 0.097644 | 1.367e-05 | 0.00014 | 289.02 | 2064400
19900 | 208.12 | 5730.9 | 0.095947 | 1.3683e-05 | 0.00014261 | 289.18 | 2027700
20000 | 208.35 | 5637.6 | 0.09428 | 1.3696e-05 | 0.00014527 | 289.34 | 1991700
20100 | 208.58 | 5545.9 | 0.092645 | 1.3709e-05 | 0.00014798 | 289.5 | 1956400
20200 | 208.81 | 5455.8 | 0.091039 | 1.3722e-05 | 0.00015073 | 289.65 | 1921700
20300 | 209.04 | 5367.3 | 0.089463 | 1.3735e-05 | 0.00015353 | 289.81 | 1887700
20400 | 209.27 | 5280.3 | 0.087917 | 1.3748e-05 | 0.00015638 | 289.97 | 1854300
20500 | 209.5 | 5194.8 | 0.086398 | 1.3761e-05 | 0.00015928 | 290.13 | 1821600
20600 | 209.73 | 5110.8 | 0.084907 | 1.3774e-05 | 0.00016222 | 290.29 | 1789400
20700 | 209.96 | 5028.2 | 0.083444 | 1.3787e-05 | 0.00016523 | 290.45 | 1757900
20800 | 210.19 | 4947.1 | 0.082007 | 1.38e-05 | 0.00016828 | 290.61 | 1727000
20900 | 210.42 | 4867.3 | 0.080597 | 1.3813e-05 | 0.00017138 | 290.77 | 1696600
21000 | 210.65 | 4788.9 | 0.079213 | 1.3826e-05 | 0.00017454 | 290.93 | 1666800
21100 | 210.88 | 4711.9 | 0.077853 | 1.3839e-05 | 0.00017776 | 291.09 | 1637600
21200 | 211.11 | 4636.2 | 0.076519 | 1.3852e-05 | 0.00018102 | 291.25 | 1608900
21300 | 211.34 | 4561.7 | 0.075209 | 1.3865e-05 | 0.00018435 | 291.4 | 1580700
21400 | 211.57 | 4488.6 | 0.073922 | 1.3878e-05 | 0.00018773 | 291.56 | 1553100
21500 | 211.8 | 4416.7 | 0.072659 | 1.3891e-05 | 0.00019117 | 291.72 | 1525900
21600 | 212.03 | 4346 | 0.071419 | 1.3903e-05 | 0.00019467 | 291.88 | 1499300
21700 | 212.26 | 4276.6 | 0.070201 | 1.3916e-05 | 0.00019823 | 292.04 | 1473200
21800 | 212.49 | 4208.3 | 0.069006 | 1.3929e-05 | 0.00020186 | 292.2 | 1447500
21900 | 212.72 | 4141.2 | 0.067832 | 1.3942e-05 | 0.00020554 | 292.35 | 1422400
22000 | 212.95 | 4075.2 | 0.066679 | 1.3955e-05 | 0.00020929 | 292.51 | 1397700
22100 | 213.18 | 4010.3 | 0.065547 | 1.3968e-05 | 0.0002131 | 292.67 | 1373400
22200 | 213.41 | 3946.6 | 0.064436 | 1.3981e-05 | 0.00021697 | 292.83 | 1349600
22300 | 213.64 | 3883.9 | 0.063344 | 1.3994e-05 | 0.00022091 | 292.99 | 1326200
22400 | 213.87 | 3822.3 | 0.062272 | 1.4006e-05 | 0.00022492 | 293.14 | 1303300
22500 | 214.1 | 3761.7 | 0.061219 | 1.4019e-05 | 0.000229 | 293.3 | 1280800
22600 | 214.33 | 3702.2 | 0.060186 | 1.4032e-05 | 0.00023315 | 293.46 | 1258700
22700 | 214.56 | 3643.6 | 0.05917 | 1.4045e-05 | 0.00023737 | 293.62 | 1237000
22800 | 214.79 | 3586.1 | 0.058173 | 1.4058e-05 | 0.00024165 | 293.77 | 1215700
22900 | 215.02 | 3529.5 | 0.057194 | 1.4071e-05 | 0.00024602 | 293.93 | 1194800
23000 | 215.25 | 3473.9 | 0.056233 | 1.4084e-05 | 0.00025045 | 294.09 | 1174200
23100 | 215.48 | 3419.2 | 0.055288 | 1.4096e-05 | 0.00025496 | 294.24 | 1154100
23200 | 215.71 | 3365.4 | 0.05436 | 1.4109e-05 | 0.00025955 | 294.4 | 1134300
23300 | 215.94 | 3312.5 | 0.053449 | 1.4122e-05 | 0.00026421 | 294.56 | 1114900
23400 | 216.17 | 3260.5 | 0.052554 | 1.4135e-05 | 0.00026896 | 294.72 | 1095800
23500 | 216.4 | 3209.4 | 0.051675 | 1.4148e-05 | 0.00027378 | 294.87 | 1077000
23600 | 216.63 | 3159.1 | 0.050812 | 1.416e-05 | 0.00027868 | 295.03 | 1058700
23700 | 216.86 | 3109.7 | 0.049964 | 1.4173e-05 | 0.00028367 | 295.19 | 1040600
23800 | 217.09 | 3061.1 | 0.049131 | 1.4186e-05 | 0.00028874 | 295.34 | 1022900
23900 | 217.32 | 3013.3 | 0.048312 | 1.4199e-05 | 0.00029389 | 295.5 | 1005500
24000 | 217.55 | 2966.3 | 0.047509 | 1.4211e-05 | 0.00029913 | 295.65 | 988370
24100 | 217.78 | 2920.1 | 0.046719 | 1.4224e-05 | 0.00030446 | 295.81 | 971580
24200 | 218.01 | 2874.6 | 0.045943 | 1.4237e-05 | 0.00030988 | 295.97 | 955100
24300 | 218.24 | 2829.9 | 0.045181 | 1.425e-05 | 0.00031539 | 296.12 | 938910
24400 | 218.47 | 2786 | 0.044433 | 1.4262e-05 | 0.00032099 | 296.28 | 923020
24500 | 218.7 | 2742.7 | 0.043697 | 1.4275e-05 | 0.00032668 | 296.43 | 907410
24600 | 218.93 | 2700.2 | 0.042975 | 1.4288e-05 | 0.00033247 | 296.59 | 892080
24700 | 219.16 | 2658.4 | 0.042265 | 1.4301e-05 | 0.00033836 | 296.75 | 877020
24800 | 219.39 | 2617.3 | 0.041568 | 1.4313e-05 | 0.00034434 | 296.9 | 862240
24900 | 219.62 | 2576.9 | 0.040883 | 1.4326e-05 | 0.00035042 | 297.06 | 847710
25000 | 219.85 | 2537.1 | 0.040209 | 1.4339e-05 | 0.0003566 | 297.21 | 833450
25100 | 220.08 | 2498 | 0.039548 | 1.4352e-05 | 0.00036289 | 297.37 | 819450
25200 | 220.31 | 2459.5 | 0.038898 | 1.4364e-05 | 0.00036928 | 297.52 | 805690
25300 | 220.54 | 2421.6 | 0.03826 | 1.4377e-05 | 0.00037577 | 297.68 | 792180
25400 | 220.77 | 2384.4 | 0.037632 | 1.439e-05 | 0.00038237 | 297.83 | 778910
25500 | 221 | 2347.8 | 0.037016 | 1.4402e-05 | 0.00038908 | 297.99 | 765870
25600 | 221.23 | 2311.8 | 0.03641 | 1.4415e-05 | 0.00039591 | 298.14 | 753070
25700 | 221.46 | 2276.4 | 0.035815 | 1.4428e-05 | 0.00040284 | 298.3 | 740490
25800 | 221.69 | 2241.5 | 0.03523 | 1.444e-05 | 0.00040989 | 298.45 | 728140
25900 | 221.92 | 2207.2 | 0.034656 | 1.4453e-05 | 0.00041705 | 298.61 | 716010
26000 | 222.15 | 2173.5 | 0.034091 | 1.4466e-05 | 0.00042433 | 298.76 | 704090
26100 | 222.38 | 2140.4 | 0.033536 | 1.4478e-05 | 0.00043173 | 298.92 | 692380
26200 | 222.61 | 2107.7 | 0.03299 | 1.4491e-05 | 0.00043925 | 299.07 | 680870
26300 | 222.84 | 2075.6 | 0.032454 | 1.4504e-05 | 0.00044689 | 299.23 | 669570
26400 | 223.07 | 2044 | 0.031928 | 1.4516e-05 | 0.00045466 | 299.38 | 658470
26500 | 223.3 | 2013 | 0.03141 | 1.4529e-05 | 0.00046255 | 299.54 | 647570
26600 | 223.53 | 1982.4 | 0.030901 | 1.4542e-05 | 0.00047058 | 299.69 | 636860
26700 | 223.76 | 1952.3 | 0.030401 | 1.4554e-05 | 0.00047873 | 299.84 | 626330
26800 | 223.99 | 1922.8 | 0.02991 | 1.4567e-05 | 0.00048702 | 300 | 615990
26900 | 224.22 | 1893.7 | 0.029427 | 1.4579e-05 | 0.00049544 | 300.15 | 605830
27000 | 224.45 | 1865 | 0.028952 | 1.4592e-05 | 0.000504 | 300.31 | 595850
27100 | 224.68 | 1836.9 | 0.028486 | 1.4605e-05 | 0.0005127 | 300.46 | 586040
27200 | 224.91 | 1809.1 | 0.028027 | 1.4617e-05 | 0.00052153 | 300.61 | 576400
27300 | 225.14 | 1781.9 | 0.027577 | 1.463e-05 | 0.00053051 | 300.77 | 566940
27400 | 225.37 | 1755 | 0.027134 | 1.4642e-05 | 0.00053964 | 300.92 | 557630
27500 | 225.6 | 1728.6 | 0.026698 | 1.4655e-05 | 0.00054891 | 301.07 | 548490
27600 | 225.83 | 1702.6 | 0.02627 | 1.4667e-05 | 0.00055833 | 301.23 | 539510
27700 | 226.06 | 1677.1 | 0.025849 | 1.468e-05 | 0.00056791 | 301.38 | 530690
27800 | 226.29 | 1651.9 | 0.025436 | 1.4693e-05 | 0.00057764 | 301.53 | 522020
27900 | 226.52 | 1627.2 | 0.025029 | 1.4705e-05 | 0.00058752 | 301.69 | 513490
28000 | 226.75 | 1602.8 | 0.024629 | 1.4718e-05 | 0.00059756 | 301.84 | 505120
28100 | 226.98 | 1578.8 | 0.024237 | 1.473e-05 | 0.00060777 | 301.99 | 496890
28200 | 227.21 | 1555.3 | 0.02385 | 1.4743e-05 | 0.00061814 | 302.15 | 488800
28300 | 227.44 | 1532.1 | 0.023471 | 1.4755e-05 | 0.00062867 | 302.3 | 480860
28400 | 227.67 | 1509.2 | 0.023097 | 1.4768e-05 | 0.00063937 | 302.45 | 473050
28500 | 227.9 | 1486.7 | 0.02273 | 1.478e-05 | 0.00065025 | 302.61 | 465370
28600 | 228.13 | 1464.6 | 0.02237 | 1.4793e-05 | 0.00066129 | 302.76 | 457830
28700 | 228.36 | 1442.8 | 0.022015 | 1.4805e-05 | 0.00067252 | 302.91 | 450410
28800 | 228.59 | 1421.4 | 0.021666 | 1.4818e-05 | 0.00068392 | 303.06 | 443130
28900 | 228.82 | 1400.3 | 0.021323 | 1.483e-05 | 0.0006955 | 303.22 | 435970
29000 | 229.05 | 1379.6 | 0.020986 | 1.4843e-05 | 0.00070727 | 303.37 | 428930
29100 | 229.28 | 1359.2 | 0.020655 | 1.4855e-05 | 0.00071922 | 303.52 | 422010
29200 | 229.51 | 1339.1 | 0.020329 | 1.4868e-05 | 0.00073136 | 303.67 | 415210
29300 | 229.74 | 1319.3 | 0.020008 | 1.488e-05 | 0.0007437 | 303.82 | 408530
29400 | 229.97 | 1299.8 | 0.019693 | 1.4893e-05 | 0.00075623 | 303.98 | 401960
29500 | 230.2 | 1280.6 | 0.019384 | 1.4905e-05 | 0.00076896 | 304.13 | 395510
29600 | 230.43 | 1261.8 | 0.019079 | 1.4918e-05 | 0.00078189 | 304.28 | 389160
29700 | 230.66 | 1243.2 | 0.01878 | 1.493e-05 | 0.00079502 | 304.43 | 382920
29800 | 230.89 | 1224.9 | 0.018485 | 1.4943e-05 | 0.00080837 | 304.58 | 376790
29900 | 231.12 | 1206.9 | 0.018195 | 1.4955e-05 | 0.00082192 | 304.74 | 370760
30000 | 231.35 | 1189.2 | 0.017911 | 1.4968e-05 | 0.00083568 | 304.89 | 364840
30100 | 231.58 | 1171.8 | 0.01763 | 1.498e-05 | 0.00084966 | 305.04 | 359010
30200 | 231.81 | 1154.6 | 0.017355 | 1.4992e-05 | 0.00086386 | 305.19 | 353290
30300 | 232.04 | 1137.7 | 0.017084 | 1.5005e-05 | 0.00087829 | 305.34 | 347660
30400 | 232.27 | 1121.1 | 0.016818 | 1.5017e-05 | 0.00089294 | 305.49 | 342120
30500 | 232.5 | 1104.7 | 0.016556 | 1.503e-05 | 0.00090781 | 305.64 | 336680
30600 | 232.73 | 1088.6 | 0.016298 | 1.5042e-05 | 0.00092292 | 305.8 | 331330
30700 | 232.96 | 1072.8 | 0.016045 | 1.5054e-05 | 0.00093827 | 305.95 | 326070
30800 | 233.19 | 1057.1 | 0.015796 | 1.5067e-05 | 0.00095386 | 306.1 | 320900
30900 | 233.42 | 1041.8 | 0.015551 | 1.5079e-05 | 0.00096969 | 306.25 | 315820
31000 | 233.65 | 1026.6 | 0.01531 | 1.5092e-05 | 0.00098576 | 306.4 | 310820
31100 | 233.88 | 1011.7 | 0.015073 | 1.5104e-05 | 0.0010021 | 306.55 | 305910
31200 | 234.11 | 997.05 | 0.014839 | 1.5116e-05 | 0.0010187 | 306.7 | 301080
31300 | 234.34 | 982.61 | 0.01461 | 1.5129e-05 | 0.0010355 | 306.85 | 296330
31400 | 234.57 | 968.38 | 0.014384 | 1.5141e-05 | 0.0010526 | 307 | 291660
31500 | 234.8 | 954.38 | 0.014163 | 1.5153e-05 | 0.00107 | 307.15 | 287070
31600 | 235.03 | 940.6 | 0.013944 | 1.5166e-05 | 0.0010876 | 307.3 | 282550
31700 | 235.26 | 927.02 | 0.01373 | 1.5178e-05 | 0.0011055 | 307.45 | 278110
31800 | 235.49 | 913.66 | 0.013519 | 1.5191e-05 | 0.0011237 | 307.6 | 273750
31900 | 235.72 | 900.5 | 0.013311 | 1.5203e-05 | 0.0011421 | 307.75 | 269450
32000 | 235.95 | 887.54 | 0.013106 | 1.5215e-05 | 0.0011609 | 307.9 | 265230
32100 | 236.18 | 874.78 | 0.012905 | 1.5228e-05 | 0.0011799 | 308.05 | 261080
32200 | 236.41 | 862.22 | 0.012708 | 1.524e-05 | 0.0011993 | 308.2 | 257000
32300 | 236.64 | 849.85 | 0.012513 | 1.5252e-05 | 0.0012189 | 308.35 | 252980
32400 | 236.87 | 837.67 | 0.012322 | 1.5264e-05 | 0.0012388 | 308.5 | 249030
32500 | 237.1 | 825.67 | 0.012134 | 1.5277e-05 | 0.001259 | 308.65 | 245150
32600 | 237.33 | 813.86 | 0.011949 | 1.5289e-05 | 0.0012796 | 308.8 | 241330
32700 | 237.56 | 802.23 | 0.011766 | 1.5301e-05 | 0.0013004 | 308.95 | 237580
32800 | 237.79 | 790.77 | 0.011587 | 1.5314e-05 | 0.0013216 | 309.1 | 233880
32900 | 238.02 | 779.49 | 0.011411 | 1.5326e-05 | 0.0013431 | 309.25 | 230250
33000 | 238.25 | 768.38 | 0.011237 | 1.5338e-05 | 0.0013649 | 309.4 | 226680
33100 | 238.48 | 757.44 | 0.011067 | 1.5351e-05 | 0.0013871 | 309.55 | 223160
33200 | 238.71 | 746.67 | 0.010899 | 1.5363e-05 | 0.0014096 | 309.7 | 219710
33300 | 238.94 | 736.06 | 0.010734 | 1.5375e-05 | 0.0014324 | 309.85 | 216310
33400 | 239.17 | 725.61 | 0.010571 | 1.5387e-05 | 0.0014556 | 310 | 212970
33500 | 239.4 | 715.32 | 0.010411 | 1.54e-05 | 0.0014792 | 310.15 | 209680
33600 | 239.63 | 705.18 | 0.010254 | 1.5412e-05 | 0.0015031 | 310.3 | 206440
33700 | 239.86 | 695.2 | 0.010099 | 1.5424e-05 | 0.0015273 | 310.44 | 203260
33800 | 240.09 | 685.37 | 0.0099464 | 1.5436e-05 | 0.0015519 | 310.59 | 200130
33900 | 240.32 | 675.68 | 0.0097965 | 1.5449e-05 | 0.0015769 | 310.74 | 197050
34000 | 240.55 | 666.15 | 0.009649 | 1.5461e-05 | 0.0016023 | 310.89 | 194020
34100 | 240.78 | 656.75 | 0.0095038 | 1.5473e-05 | 0.0016281 | 311.04 | 191050
34200 | 241.01 | 647.5 | 0.009361 | 1.5485e-05 | 0.0016542 | 311.19 | 188120
34300 | 241.24 | 638.39 | 0.0092204 | 1.5497e-05 | 0.0016808 | 311.34 | 185230
34400 | 241.47 | 629.41 | 0.0090821 | 1.551e-05 | 0.0017077 | 311.48 | 182400
34500 | 241.7 | 620.57 | 0.008946 | 1.5522e-05 | 0.0017351 | 311.63 | 179610
34600 | 241.93 | 611.86 | 0.0088121 | 1.5534e-05 | 0.0017628 | 311.78 | 176860
34700 | 242.16 | 603.28 | 0.0086802 | 1.5546e-05 | 0.001791 | 311.93 | 174160
34800 | 242.39 | 594.82 | 0.0085505 | 1.5558e-05 | 0.0018196 | 312.08 | 171510
34900 | 242.62 | 586.5 | 0.0084228 | 1.5571e-05 | 0.0018486 | 312.23 | 168900
35000 | 242.85 | 578.3 | 0.0082972 | 1.5583e-05 | 0.0018781 | 312.37 | 166330
35100 | 243.08 | 570.22 | 0.0081735 | 1.5595e-05 | 0.001908 | 312.52 | 163800
35200 | 243.31 | 562.26 | 0.0080518 | 1.5607e-05 | 0.0019383 | 312.67 | 161310
35300 | 243.54 | 554.42 | 0.0079321 | 1.5619e-05 | 0.0019691 | 312.82 | 158860
35400 | 243.77 | 546.7 | 0.0078142 | 1.5632e-05 | 0.0020004 | 312.96 | 156450
35500 | 244 | 539.09 | 0.0076982 | 1.5644e-05 | 0.0020321 | 313.11 | 154080
35600 | 244.23 | 531.59 | 0.007584 | 1.5656e-05 | 0.0020643 | 313.26 | 151750
35700 | 244.46 | 524.21 | 0.0074716 | 1.5668e-05 | 0.002097 | 313.41 | 149450
35800 | 244.69 | 516.93 | 0.007361 | 1.568e-05 | 0.0021302 | 313.55 | 147200
35900 | 244.92 | 509.77 | 0.0072521 | 1.5692e-05 | 0.0021638 | 313.7 | 144980
36000 | 245.15 | 502.7 | 0.0071449 | 1.5704e-05 | 0.002198 | 313.85 | 142790
36100 | 245.38 | 495.75 | 0.0070394 | 1.5716e-05 | 0.0022326 | 314 | 140640
36200 | 245.61 | 488.89 | 0.0069356 | 1.5729e-05 | 0.0022678 | 314.14 | 138520
36300 | 245.84 | 482.14 | 0.0068334 | 1.5741e-05 | 0.0023035 | 314.29 | 136440
36400 | 246.07 | 475.48 | 0.0067328 | 1.5753e-05 | 0.0023397 | 314.44 | 134390
36500 | 246.3 | 468.93 | 0.0066338 | 1.5765e-05 | 0.0023765 | 314.58 | 132370
36600 | 246.53 | 462.47 | 0.0065363 | 1.5777e-05 | 0.0024138 | 314.73 | 130390
36700 | 246.76 | 456.1 | 0.0064403 | 1.5789e-05 | 0.0024516 | 314.88 | 128440
36800 | 246.99 | 449.83 | 0.0063458 | 1.5801e-05 | 0.00249 | 315.02 | 126520
36900 | 247.22 | 443.65 | 0.0062528 | 1.5813e-05 | 0.002529 | 315.17 | 124620
37000 | 247.45 | 437.56 | 0.0061613 | 1.5825e-05 | 0.0025685 | 315.32 | 122760
37100 | 247.68 | 431.56 | 0.0060712 | 1.5837e-05 | 0.0026086 | 315.46 | 120930
37200 | 247.91 | 425.65 | 0.0059824 | 1.585e-05 | 0.0026493 | 315.61 | 119130
37300 | 248.14 | 419.83 | 0.0058951 | 1.5862e-05 | 0.0026906 | 315.76 | 117350
37400 | 248.37 | 414.08 | 0.0058091 | 1.5874e-05 | 0.0027326 | 315.9 | 115610
37500 | 248.6 | 408.43 | 0.0057244 | 1.5886e-05 | 0.0027751 | 316.05 | 113890
37600 | 248.83 | 402.85 | 0.0056411 | 1.5898e-05 | 0.0028182 | 316.2 | 112200
37700 | 249.06 | 397.36 | 0.005559 | 1.591e-05 | 0.002862 | 316.34 | 110530
37800 | 249.29 | 391.95 | 0.0054782 | 1.5922e-05 | 0.0029064 | 316.49 | 108890
37900 | 249.52 | 386.61 | 0.0053987 | 1.5934e-05 | 0.0029514 | 316.63 | 107280
38000 | 249.75 | 381.35 | 0.0053203 | 1.5946e-05 | 0.0029972 | 316.78 | 105690
38100 | 249.98 | 376.17 | 0.0052432 | 1.5958e-05 | 0.0030435 | 316.93 | 104130
38200 | 250.21 | 371.07 | 0.0051673 | 1.597e-05 | 0.0030906 | 317.07 | 102590
38300 | 250.44 | 366.03 | 0.0050925 | 1.5982e-05 | 0.0031383 | 317.22 | 101080
38400 | 250.67 | 361.07 | 0.0050189 | 1.5994e-05 | 0.0031867 | 317.36 | 99589
38500 | 250.9 | 356.19 | 0.0049465 | 1.6006e-05 | 0.0032359 | 317.51 | 98122
38600 | 251.13 | 351.37 | 0.0048751 | 1.6018e-05 | 0.0032857 | 317.65 | 96678
38700 | 251.36 | 346.62 | 0.0048048 | 1.603e-05 | 0.0033362 | 317.8 | 95257
38800 | 251.59 | 341.94 | 0.0047356 | 1.6042e-05 | 0.0033875 | 317.94 | 93858
38900 | 251.82 | 337.33 | 0.0046675 | 1.6054e-05 | 0.0034395 | 318.09 | 92480
39000 | 252.05 | 332.78 | 0.0046004 | 1.6066e-05 | 0.0034923 | 318.24 | 91124
39100 | 252.28 | 328.3 | 0.0045343 | 1.6078e-05 | 0.0035459 | 318.38 | 89790
39200 | 252.51 | 323.89 | 0.0044692 | 1.609e-05 | 0.0036002 | 318.53 | 88476
39300 | 252.74 | 319.53 | 0.0044051 | 1.6102e-05 | 0.0036552 | 318.67 | 87182
39400 | 252.97 | 315.24 | 0.004342 | 1.6114e-05 | 0.0037111 | 318.82 | 85908
39500 | 253.2 | 311.01 | 0.0042799 | 1.6126e-05 | 0.0037678 | 318.96 | 84655
39600 | 253.43 | 306.85 | 0.0042187 | 1.6138e-05 | 0.0038253 | 319.11 | 83420
39700 | 253.66 | 302.74 | 0.0041584 | 1.615e-05 | 0.0038836 | 319.25 | 82205
39800 | 253.89 | 298.69 | 0.0040991 | 1.6162e-05 | 0.0039427 | 319.39 | 81009
39900 | 254.12 | 294.69 | 0.0040406 | 1.6174e-05 | 0.0040027 | 319.54 | 79831
40000 | 254.35 | 290.76 | 0.0039831 | 1.6185e-05 | 0.0040636 | 319.68 | 78671
40100 | 254.58 | 286.88 | 0.0039264 | 1.6197e-05 | 0.0041253 | 319.83 | 77529
40200 | 254.81 | 283.05 | 0.0038705 | 1.6209e-05 | 0.0041879 | 319.97 | 76405
40300 | 255.04 | 279.28 | 0.0038155 | 1.6221e-05 | 0.0042514 | 320.12 | 75298
40400 | 255.27 | 275.57 | 0.0037614 | 1.6233e-05 | 0.0043157 | 320.26 | 74208
40500 | 255.5 | 271.9 | 0.003708 | 1.6245e-05 | 0.004381 | 320.41 | 73135
40600 | 255.73 | 268.29 | 0.0036555 | 1.6257e-05 | 0.0044473 | 320.55 | 72078
40700 | 255.96 | 264.73 | 0.0036037 | 1.6269e-05 | 0.0045144 | 320.69 | 71037
40800 | 256.19 | 261.22 | 0.0035528 | 1.6281e-05 | 0.0045826 | 320.84 | 70013
40900 | 256.42 | 257.76 | 0.0035025 | 1.6293e-05 | 0.0046517 | 320.98 | 69004
41000 | 256.65 | 254.35 | 0.0034531 | 1.6305e-05 | 0.0047217 | 321.13 | 68010
41100 | 256.88 | 250.99 | 0.0034044 | 1.6316e-05 | 0.0047928 | 321.27 | 67032
41200 | 257.11 | 247.67 | 0.0033564 | 1.6328e-05 | 0.0048648 | 321.41 | 66069
41300 | 257.34 | 244.4 | 0.0033091 | 1.634e-05 | 0.0049379 | 321.56 | 65120
41400 | 257.57 | 241.18 | 0.0032626 | 1.6352e-05 | 0.005012 | 321.7 | 64186
41500 | 257.8 | 238 | 0.0032167 | 1.6364e-05 | 0.0050872 | 321.84 | 63266
41600 | 258.03 | 234.87 | 0.0031715 | 1.6376e-05 | 0.0051634 | 321.99 | 62360
41700 | 258.26 | 231.78 | 0.003127 | 1.6388e-05 | 0.0052406 | 322.13 | 61468
41800 | 258.49 | 228.73 | 0.0030832 | 1.6399e-05 | 0.005319 | 322.28 | 60589
41900 | 258.72 | 225.73 | 0.00304 | 1.6411e-05 | 0.0053985 | 322.42 | 59724
42000 | 258.95 | 222.77 | 0.0029974 | 1.6423e-05 | 0.005479 | 322.56 | 58872
42100 | 259.18 | 219.85 | 0.0029555 | 1.6435e-05 | 0.0055607 | 322.71 | 58033
42200 | 259.41 | 216.97 | 0.0029142 | 1.6447e-05 | 0.0056436 | 322.85 | 57206
42300 | 259.64 | 214.13 | 0.0028736 | 1.6459e-05 | 0.0057276 | 322.99 | 56392
42400 | 259.87 | 211.33 | 0.0028335 | 1.647e-05 | 0.0058128 | 323.13 | 55590
42500 | 260.1 | 208.57 | 0.002794 | 1.6482e-05 | 0.0058991 | 323.28 | 54801
42600 | 260.33 | 205.85 | 0.0027551 | 1.6494e-05 | 0.0059867 | 323.42 | 54023
42700 | 260.56 | 203.16 | 0.0027168 | 1.6506e-05 | 0.0060755 | 323.56 | 53257
42800 | 260.79 | 200.52 | 0.002679 | 1.6518e-05 | 0.0061655 | 323.71 | 52502
42900 | 261.02 | 197.91 | 0.0026418 | 1.6529e-05 | 0.0062568 | 323.85 | 51759
43000 | 261.25 | 195.33 | 0.0026052 | 1.6541e-05 | 0.0063494 | 323.99 | 51027
43100 | 261.48 | 192.79 | 0.0025691 | 1.6553e-05 | 0.0064432 | 324.13 | 50306
43200 | 261.71 | 190.29 | 0.0025335 | 1.6565e-05 | 0.0065383 | 324.28 | 49596
43300 | 261.94 | 187.82 | 0.0024984 | 1.6577e-05 | 0.0066348 | 324.42 | 48897
43400 | 262.17 | 185.39 | 0.0024639 | 1.6588e-05 | 0.0067326 | 324.56 | 48208
43500 | 262.4 | 182.99 | 0.0024299 | 1.66e-05 | 0.0068317 | 324.7 | 47529
43600 | 262.63 | 180.62 | 0.0023963 | 1.6612e-05 | 0.0069322 | 324.85 | 46860
43700 | 262.86 | 178.29 | 0.0023633 | 1.6624e-05 | 0.0070341 | 324.99 | 46202
43800 | 263.09 | 175.99 | 0.0023307 | 1.6635e-05 | 0.0071374 | 325.13 | 45553
43900 | 263.32 | 173.71 | 0.0022986 | 1.6647e-05 | 0.0072421 | 325.27 | 44914
44000 | 263.55 | 171.48 | 0.002267 | 1.6659e-05 | 0.0073483 | 325.41 | 44284
44100 | 263.78 | 169.27 | 0.0022359 | 1.6671e-05 | 0.0074559 | 325.56 | 43664
44200 | 264.01 | 167.09 | 0.0022052 | 1.6682e-05 | 0.007565 | 325.7 | 43053
44300 | 264.24 | 164.94 | 0.0021749 | 1.6694e-05 | 0.0076756 | 325.84 | 42451
44400 | 264.47 | 162.82 | 0.0021451 | 1.6706e-05 | 0.0077878 | 325.98 | 41858
44500 | 264.7 | 160.73 | 0.0021158 | 1.6717e-05 | 0.0079014 | 326.12 | 41274
44600 | 264.93 | 158.67 | 0.0020868 | 1.6729e-05 | 0.0080166 | 326.27 | 40698
44700 | 265.16 | 156.64 | 0.0020583 | 1.6741e-05 | 0.0081334 | 326.41 | 40131
44800 | 265.39 | 154.63 | 0.0020302 | 1.6753e-05 | 0.0082518 | 326.55 | 39573
44900 | 265.62 | 152.65 | 0.0020025 | 1.6764e-05 | 0.0083718 | 326.69 | 39022
45000 | 265.85 | 150.7 | 0.0019752 | 1.6776e-05 | 0.0084935 | 326.83 | 38480
45100 | 266.08 | 148.78 | 0.0019483 | 1.6788e-05 | 0.0086168 | 326.97 | 37946
45200 | 266.31 | 146.88 | 0.0019217 | 1.6799e-05 | 0.0087418 | 327.11 | 37420
45300 | 266.54 | 145.01 | 0.0018956 | 1.6811e-05 | 0.0088685 | 327.25 | 36901
45400 | 266.77 | 143.16 | 0.0018698 | 1.6823e-05 | 0.0089969 | 327.4 | 36390
45500 | 267 | 141.34 | 0.0018445 | 1.6834e-05 | 0.009127 | 327.54 | 35887
45600 | 267.23 | 139.54 | 0.0018194 | 1.6846e-05 | 0.0092589 | 327.68 | 35390
45700 | 267.46 | 137.77 | 0.0017948 | 1.6858e-05 | 0.0093926 | 327.82 | 34902
45800 | 267.69 | 136.02 | 0.0017705 | 1.6869e-05 | 0.0095282 | 327.96 | 34420
45900 | 267.92 | 134.3 | 0.0017465 | 1.6881e-05 | 0.0096655 | 328.1 | 33946
46000 | 268.15 | 132.59 | 0.0017229 | 1.6893e-05 | 0.0098047 | 328.24 | 33478
46100 | 268.15 | 130.91 | 0.0017011 | 1.6893e-05 | 0.0099305 | 328.24 | 33054
46200 | 268.15 | 129.26 | 0.0016795 | 1.6893e-05 | 0.010058 | 328.24 | 32635
46300 | 268.15 | 127.62 | 0.0016583 | 1.6893e-05 | 0.010187 | 328.24 | 32222
46400 | 268.15 | 126 | 0.0016373 | 1.6893e-05 | 0.010318 | 328.24 | 31814
46500 | 268.15 | 124.41 | 0.0016165 | 1.6893e-05 | 0.01045 | 328.24 | 31411
46600 | 268.15 | 122.83 | 0.001596 | 1.6893e-05 | 0.010584 | 328.24 | 31013
46700 | 268.15 | 121.27 | 0.0015758 | 1.6893e-05 | 0.01072 | 328.24 | 30620
46800 | 268.15 | 119.74 | 0.0015559 | 1.6893e-05 | 0.010857 | 328.24 | 30232
46900 | 268.15 | 118.22 | 0.0015362 | 1.6893e-05 | 0.010997 | 328.24 | 29849
47000 | 268.15 | 116.72 | 0.0015167 | 1.6893e-05 | 0.011138 | 328.24 | 29471
47100 | 268.15 | 115.25 | 0.0014975 | 1.6893e-05 | 0.011281 | 328.24 | 29098
47200 | 268.15 | 113.79 | 0.0014785 | 1.6893e-05 | 0.011425 | 328.24 | 28729
47300 | 268.15 | 112.35 | 0.0014598 | 1.6893e-05 | 0.011572 | 328.24 | 28366
47400 | 268.15 | 110.92 | 0.0014413 | 1.6893e-05 | 0.01172 | 328.24 | 28006
47500 | 268.15 | 109.52 | 0.0014231 | 1.6893e-05 | 0.011871 | 328.24 | 27651
47600 | 268.15 | 108.13 | 0.001405 | 1.6893e-05 | 0.012023 | 328.24 | 27301
47700 | 268.15 | 106.76 | 0.0013872 | 1.6893e-05 | 0.012177 | 328.24 | 26955
47800 | 268.15 | 105.41 | 0.0013697 | 1.6893e-05 | 0.012333 | 328.24 | 26614
47900 | 268.15 | 104.07 | 0.0013523 | 1.6893e-05 | 0.012492 | 328.24 | 26277
48000 | 268.15 | 102.75 | 0.0013352 | 1.6893e-05 | 0.012652 | 328.24 | 25944
48100 | 268.15 | 101.45 | 0.0013183 | 1.6893e-05 | 0.012814 | 328.24 | 25615
48200 | 268.15 | 100.17 | 0.0013016 | 1.6893e-05 | 0.012979 | 328.24 | 25291
48300 | 268.15 | 98.9 | 0.0012851 | 1.6893e-05 | 0.013145 | 328.24 | 24971
48400 | 268.15 | 97.647 | 0.0012688 | 1.6893e-05 | 0.013314 | 328.24 | 24654
48500 | 268.15 | 96.41 | 0.0012527 | 1.6893e-05 | 0.013485 | 328.24 | 24342
48600 | 268.15 | 95.189 | 0.0012369 | 1.6893e-05 | 0.013657 | 328.24 | 24034
48700 | 268.15 | 93.983 | 0.0012212 | 1.6893e-05 | 0.013833 | 328.24 | 23729
48800 | 268.15 | 92.793 | 0.0012057 | 1.6893e-05 | 0.01401 | 328.24 | 23429
48900 | 268.15 | 91.618 | 0.0011905 | 1.6893e-05 | 0.01419 | 328.24 | 23132
49000 | 268.15 | 90.457 | 0.0011754 | 1.6893e-05 | 0.014372 | 328.24 | 22839
49100 | 268.15 | 89.311 | 0.0011605 | 1.6893e-05 | 0.014556 | 328.24 | 22550
49200 | 268.15 | 88.18 | 0.0011458 | 1.6893e-05 | 0.014743 | 328.24 | 22264
49300 | 268.15 | 87.063 | 0.0011313 | 1.6893e-05 | 0.014932 | 328.24 | 21982
49400 | 268.15 | 85.961 | 0.001117 | 1.6893e-05 | 0.015124 | 328.24 | 21704
49500 | 268.15 | 84.872 | 0.0011028 | 1.6893e-05 | 0.015318 | 328.24 | 21429
49600 | 268.15 | 83.797 | 0.0010888 | 1.6893e-05 | 0.015514 | 328.24 | 21157
49700 | 268.15 | 82.735 | 0.0010751 | 1.6893e-05 | 0.015713 | 328.24 | 20889
49800 | 268.15 | 81.687 | 0.0010614 | 1.6893e-05 | 0.015915 | 328.24 | 20625
49900 | 268.15 | 80.653 | 0.001048 | 1.6893e-05 | 0.016119 | 328.24 | 20364
50000 | 268.15 | 79.631 | 0.0010347 | 1.6893e-05 | 0.016326 | 328.24 | 20106
50100 | 268.15 | 78.623 | 0.0010216 | 1.6893e-05 | 0.016535 | 328.24 | 19851
50200 | 268.15 | 77.627 | 0.0010087 | 1.6893e-05 | 0.016747 | 328.24 | 19600
50300 | 268.15 | 76.643 | 0.0009959 | 1.6893e-05 | 0.016962 | 328.24 | 19351
50400 | 268.15 | 75.673 | 0.00098329 | 1.6893e-05 | 0.01718 | 328.24 | 19106
50500 | 268.15 | 74.714 | 0.00097083 | 1.6893e-05 | 0.0174 | 328.24 | 18864
50600 | 268.15 | 73.768 | 0.00095853 | 1.6893e-05 | 0.017623 | 328.24 | 18625
50700 | 268.15 | 72.834 | 0.00094639 | 1.6893e-05 | 0.01785 | 328.24 | 18389
50800 | 268.15 | 71.911 | 0.00093441 | 1.6893e-05 | 0.018078 | 328.24 | 18156
50900 | 268.15 | 71 | 0.00092257 | 1.6893e-05 | 0.01831 | 328.24 | 17927
51000 | 268.15 | 70.101 | 0.00091089 | 1.6893e-05 | 0.018545 | 328.24 | 17699
51100 | 268.15 | 69.213 | 0.00089935 | 1.6893e-05 | 0.018783 | 328.24 | 17475
51200 | 268.15 | 68.336 | 0.00088796 | 1.6893e-05 | 0.019024 | 328.24 | 17254
51300 | 268.15 | 67.471 | 0.00087671 | 1.6893e-05 | 0.019268 | 328.24 | 17035
51400 | 268.15 | 66.616 | 0.00086561 | 1.6893e-05 | 0.019515 | 328.24 | 16820
51500 | 268.15 | 65.772 | 0.00085464 | 1.6893e-05 | 0.019766 | 328.24 | 16607
51600 | 268.15 | 64.939 | 0.00084382 | 1.6893e-05 | 0.020019 | 328.24 | 16396
51700 | 268.15 | 64.117 | 0.00083313 | 1.6893e-05 | 0.020276 | 328.24 | 16189
51800 | 268.15 | 63.305 | 0.00082258 | 1.6893e-05 | 0.020536 | 328.24 | 15983
51900 | 268.15 | 62.503 | 0.00081216 | 1.6893e-05 | 0.0208 | 328.24 | 15781
52000 | 268.15 | 61.711 | 0.00080187 | 1.6893e-05 | 0.021067 | 328.24 | 15581
52100 | 267.85 | 60.929 | 0.0007926 | 1.6877e-05 | 0.021294 | 328.06 | 15406
52200 | 267.55 | 60.156 | 0.00078342 | 1.6862e-05 | 0.021524 | 327.87 | 15233
52300 | 267.25 | 59.392 | 0.00077433 | 1.6847e-05 | 0.021757 | 327.69 | 15062
52400 | 266.95 | 58.637 | 0.00076535 | 1.6832e-05 | 0.021992 | 327.51 | 14892
52500 | 266.65 | 57.89 | 0.00075645 | 1.6817e-05 | 0.022231 | 327.32 | 14724
52600 | 266.35 | 57.153 | 0.00074766 | 1.6801e-05 | 0.022472 | 327.14 | 14558
52700 | 266.05 | 56.423 | 0.00073895 | 1.6786e-05 | 0.022716 | 326.95 | 14393
52800 | 265.75 | 55.703 | 0.00073033 | 1.6771e-05 | 0.022963 | 326.77 | 14230
52900 | 265.45 | 54.991 | 0.00072181 | 1.6756e-05 | 0.023213 | 326.59 | 14069
53000 | 265.15 | 54.287 | 0.00071338 | 1.674e-05 | 0.023466 | 326.4 | 13909
53100 | 264.85 | 53.591 | 0.00070503 | 1.6725e-05 | 0.023722 | 326.22 | 13751
53200 | 264.55 | 52.903 | 0.00069678 | 1.671e-05 | 0.023982 | 326.03 | 13595
53300 | 264.25 | 52.224 | 0.00068861 | 1.6695e-05 | 0.024244 | 325.85 | 13440
53400 | 263.95 | 51.552 | 0.00068052 | 1.6679e-05 | 0.024509 | 325.66 | 13287
53500 | 263.65 | 50.889 | 0.00067253 | 1.6664e-05 | 0.024778 | 325.48 | 13136
53600 | 263.35 | 50.233 | 0.00066462 | 1.6649e-05 | 0.02505 | 325.29 | 12986
53700 | 263.05 | 49.585 | 0.00065679 | 1.6633e-05 | 0.025325 | 325.11 | 12837
53800 | 262.75 | 48.944 | 0.00064905 | 1.6618e-05 | 0.025604 | 324.92 | 12690
53900 | 262.45 | 48.311 | 0.00064138 | 1.6603e-05 | 0.025886 | 324.73 | 12545
54000 | 262.15 | 47.686 | 0.0006338 | 1.6587e-05 | 0.026171 | 324.55 | 12401
54100 | 261.85 | 47.068 | 0.00062631 | 1.6572e-05 | 0.02646 | 324.36 | 12259
54200 | 261.55 | 46.457 | 0.00061889 | 1.6557e-05 | 0.026752 | 324.18 | 12118
54300 | 261.25 | 45.853 | 0.00061155 | 1.6541e-05 | 0.027048 | 323.99 | 11978
54400 | 260.95 | 45.257 | 0.00060429 | 1.6526e-05 | 0.027347 | 323.81 | 11840
54500 | 260.65 | 44.668 | 0.00059711 | 1.651e-05 | 0.027651 | 323.62 | 11704
54600 | 260.35 | 44.085 | 0.00059 | 1.6495e-05 | 0.027958 | 323.43 | 11569
54700 | 260.05 | 43.51 | 0.00058298 | 1.648e-05 | 0.028268 | 323.25 | 11435
54800 | 259.75 | 42.941 | 0.00057602 | 1.6464e-05 | 0.028583 | 323.06 | 11303
54900 | 259.45 | 42.38 | 0.00056915 | 1.6449e-05 | 0.028901 | 322.87 | 11172
55000 | 259.15 | 41.825 | 0.00056234 | 1.6433e-05 | 0.029223 | 322.69 | 11042
55100 | 258.85 | 41.276 | 0.00055561 | 1.6418e-05 | 0.029549 | 322.5 | 10914
55200 | 258.55 | 40.735 | 0.00054896 | 1.6403e-05 | 0.029879 | 322.31 | 10787
55300 | 258.25 | 40.199 | 0.00054237 | 1.6387e-05 | 0.030214 | 322.13 | 10662
55400 | 257.95 | 39.671 | 0.00053586 | 1.6372e-05 | 0.030552 | 321.94 | 10537
55500 | 257.65 | 39.148 | 0.00052942 | 1.6356e-05 | 0.030895 | 321.75 | 10414
55600 | 257.35 | 38.632 | 0.00052304 | 1.6341e-05 | 0.031241 | 321.56 | 10293
55700 | 257.05 | 38.122 | 0.00051674 | 1.6325e-05 | 0.031593 | 321.38 | 10173
55800 | 256.75 | 37.618 | 0.00051051 | 1.631e-05 | 0.031948 | 321.19 | 10053
55900 | 256.45 | 37.12 | 0.00050434 | 1.6294e-05 | 0.032308 | 321 | 9935.7
56000 | 256.15 | 36.628 | 0.00049824 | 1.6279e-05 | 0.032672 | 320.81 | 9819.2
56100 | 255.85 | 36.143 | 0.00049221 | 1.6263e-05 | 0.033041 | 320.63 | 9703.8
56200 | 255.55 | 35.663 | 0.00048625 | 1.6248e-05 | 0.033415 | 320.44 | 9589.8
56300 | 255.25 | 35.189 | 0.00048034 | 1.6232e-05 | 0.033793 | 320.25 | 9476.9
56400 | 254.95 | 34.72 | 0.00047451 | 1.6217e-05 | 0.034175 | 320.06 | 9365.2
56500 | 254.65 | 34.258 | 0.00046874 | 1.6201e-05 | 0.034563 | 319.87 | 9254.7
56600 | 254.35 | 33.8 | 0.00046303 | 1.6185e-05 | 0.034956 | 319.68 | 9145.4
56700 | 254.05 | 33.349 | 0.00045739 | 1.617e-05 | 0.035353 | 319.5 | 9037.3
56800 | 253.75 | 32.903 | 0.0004518 | 1.6154e-05 | 0.035755 | 319.31 | 8930.3
56900 | 253.45 | 32.463 | 0.00044628 | 1.6139e-05 | 0.036163 | 319.12 | 8824.5
57000 | 253.15 | 32.027 | 0.00044082 | 1.6123e-05 | 0.036575 | 318.93 | 8719.8
57100 | 252.85 | 31.598 | 0.00043542 | 1.6108e-05 | 0.036993 | 318.74 | 8616.2
57200 | 252.55 | 31.173 | 0.00043008 | 1.6092e-05 | 0.037416 | 318.55 | 8513.7
57300 | 252.25 | 30.754 | 0.0004248 | 1.6076e-05 | 0.037844 | 318.36 | 8412.4
57400 | 251.95 | 30.34 | 0.00041958 | 1.6061e-05 | 0.038278 | 318.17 | 8312.1
57500 | 251.65 | 29.931 | 0.00041442 | 1.6045e-05 | 0.038717 | 317.98 | 8212.9
57600 | 251.35 | 29.527 | 0.00040931 | 1.6029e-05 | 0.039162 | 317.79 | 8114.8
57700 | 251.05 | 29.127 | 0.00040426 | 1.6014e-05 | 0.039613 | 317.6 | 8017.7
57800 | 250.75 | 28.733 | 0.00039927 | 1.5998e-05 | 0.040069 | 317.41 | 7921.7
57900 | 250.45 | 28.344 | 0.00039433 | 1.5982e-05 | 0.040531 | 317.22 | 7826.7
58000 | 250.15 | 27.96 | 0.00038945 | 1.5967e-05 | 0.040999 | 317.03 | 7732.8
58100 | 249.85 | 27.58 | 0.00038462 | 1.5951e-05 | 0.041472 | 316.84 | 7639.9
58200 | 249.55 | 27.205 | 0.00037985 | 1.5935e-05 | 0.041952 | 316.65 | 7548
58300 | 249.25 | 26.835 | 0.00037513 | 1.592e-05 | 0.042438 | 316.46 | 7457
58400 | 248.95 | 26.469 | 0.00037046 | 1.5904e-05 | 0.04293 | 316.27 | 7367.1
58500 | 248.65 | 26.108 | 0.00036585 | 1.5888e-05 | 0.043429 | 316.08 | 7278.2
58600 | 248.35 | 25.751 | 0.00036129 | 1.5873e-05 | 0.043934 | 315.89 | 7190.2
58700 | 248.05 | 25.399 | 0.00035678 | 1.5857e-05 | 0.044445 | 315.7 | 7103.2
58800 | 247.75 | 25.051 | 0.00035232 | 1.5841e-05 | 0.044963 | 315.51 | 7017.1
58900 | 247.45 | 24.708 | 0.00034791 | 1.5825e-05 | 0.045487 | 315.32 | 6932
59000 | 247.15 | 24.369 | 0.00034355 | 1.581e-05 | 0.046019 | 315.13 | 6847.8
59100 | 246.85 | 24.034 | 0.00033924 | 1.5794e-05 | 0.046557 | 314.94 | 6764.5
59200 | 246.55 | 23.703 | 0.00033498 | 1.5778e-05 | 0.047102 | 314.74 | 6682.2
59300 | 246.25 | 23.376 | 0.00033077 | 1.5762e-05 | 0.047654 | 314.55 | 6600.7
59400 | 245.95 | 23.054 | 0.0003266 | 1.5747e-05 | 0.048213 | 314.36 | 6520.2
59500 | 245.65 | 22.736 | 0.00032248 | 1.5731e-05 | 0.04878 | 314.17 | 6440.5
59600 | 245.35 | 22.421 | 0.00031841 | 1.5715e-05 | 0.049354 | 313.98 | 6361.8
59700 | 245.05 | 22.111 | 0.00031439 | 1.5699e-05 | 0.049935 | 313.79 | 6283.9
59800 | 244.75 | 21.804 | 0.00031041 | 1.5683e-05 | 0.050524 | 313.59 | 6206.8
59900 | 244.45 | 21.502 | 0.00030648 | 1.5667e-05 | 0.05112 | 313.4 | 6130.6
60000 | 244.15 | 21.203 | 0.00030259 | 1.5652e-05 | 0.051725 | 313.21 | 6055.3
60100 | 243.85 | 20.908 | 0.00029875 | 1.5636e-05 | 0.052337 | 313.02 | 5980.8
60200 | 243.55 | 20.617 | 0.00029495 | 1.562e-05 | 0.052957 | 312.82 | 5907.1
60300 | 243.25 | 20.329 | 0.0002912 | 1.5604e-05 | 0.053585 | 312.63 | 5834.3
60400 | 242.95 | 20.046 | 0.00028749 | 1.5588e-05 | 0.054222 | 312.44 | 5762.2
60500 | 242.65 | 19.765 | 0.00028382 | 1.5572e-05 | 0.054867 | 312.24 | 5691
60600 | 242.35 | 19.489 | 0.00028019 | 1.5556e-05 | 0.05552 | 312.05 | 5620.5
60700 | 242.05 | 19.216 | 0.00027661 | 1.554e-05 | 0.056182 | 311.86 | 5550.9
60800 | 241.75 | 18.946 | 0.00027307 | 1.5525e-05 | 0.056853 | 311.67 | 5482
60900 | 241.45 | 18.68 | 0.00026957 | 1.5509e-05 | 0.057532 | 311.47 | 5413.9
61000 | 241.15 | 18.417 | 0.0002661 | 1.5493e-05 | 0.05822 | 311.28 | 5346.5
61100 | 240.85 | 18.158 | 0.00026268 | 1.5477e-05 | 0.058918 | 311.08 | 5280
61200 | 240.55 | 17.902 | 0.0002593 | 1.5461e-05 | 0.059625 | 310.89 | 5214.1
61300 | 240.25 | 17.649 | 0.00025596 | 1.5445e-05 | 0.060341 | 310.7 | 5149
61400 | 239.95 | 17.399 | 0.00025266 | 1.5429e-05 | 0.061066 | 310.5 | 5084.7
61500 | 239.65 | 17.153 | 0.00024939 | 1.5413e-05 | 0.061801 | 310.31 | 5021.1
61600 | 239.35 | 16.91 | 0.00024617 | 1.5397e-05 | 0.062546 | 310.11 | 4958.1
61700 | 239.05 | 16.67 | 0.00024298 | 1.5381e-05 | 0.063301 | 309.92 | 4896
61800 | 238.75 | 16.433 | 0.00023983 | 1.5365e-05 | 0.064066 | 309.73 | 4834.5
61900 | 238.45 | 16.2 | 0.00023672 | 1.5349e-05 | 0.064841 | 309.53 | 4773.7
62000 | 238.15 | 15.969 | 0.00023364 | 1.5333e-05 | 0.065627 | 309.34 | 4713.6
62100 | 237.85 | 15.741 | 0.0002306 | 1.5317e-05 | 0.066423 | 309.14 | 4654.1
62200 | 237.55 | 15.517 | 0.00022759 | 1.5301e-05 | 0.067229 | 308.95 | 4595.4
62300 | 237.25 | 15.295 | 0.00022462 | 1.5285e-05 | 0.068047 | 308.75 | 4537.3
62400 | 236.95 | 15.076 | 0.00022169 | 1.5269e-05 | 0.068875 | 308.56 | 4479.9
62500 | 236.65 | 14.86 | 0.00021879 | 1.5253e-05 | 0.069715 | 308.36 | 4423.2
62600 | 236.35 | 14.647 | 0.00021592 | 1.5237e-05 | 0.070565 | 308.16 | 4367.1
62700 | 236.05 | 14.436 | 0.00021309 | 1.5221e-05 | 0.071428 | 307.97 | 4311.6
62800 | 235.75 | 14.228 | 0.00021029 | 1.5204e-05 | 0.072302 | 307.77 | 4256.8
62900 | 235.45 | 14.023 | 0.00020753 | 1.5188e-05 | 0.073187 | 307.58 | 4202.6
63000 | 235.15 | 13.821 | 0.0002048 | 1.5172e-05 | 0.074085 | 307.38 | 4149
63100 | 234.85 | 13.622 | 0.0002021 | 1.5156e-05 | 0.074995 | 307.19 | 4096.1
63200 | 234.55 | 13.425 | 0.00019943 | 1.514e-05 | 0.075917 | 306.99 | 4043.7
63300 | 234.25 | 13.23 | 0.00019679 | 1.5124e-05 | 0.076852 | 306.79 | 3992
63400 | 233.95 | 13.039 | 0.00019419 | 1.5108e-05 | 0.077799 | 306.6 | 3940.9
63500 | 233.65 | 12.849 | 0.00019162 | 1.5092e-05 | 0.078759 | 306.4 | 3890.3
63600 | 233.35 | 12.663 | 0.00018908 | 1.5075e-05 | 0.079733 | 306.2 | 3840.4
63700 | 233.05 | 12.478 | 0.00018656 | 1.5059e-05 | 0.080719 | 306.01 | 3791
63800 | 232.75 | 12.297 | 0.00018408 | 1.5043e-05 | 0.081719 | 305.81 | 3742.2
63900 | 232.45 | 12.117 | 0.00018163 | 1.5027e-05 | 0.082733 | 305.61 | 3693.9
64000 | 232.15 | 11.94 | 0.00017921 | 1.5011e-05 | 0.083761 | 305.41 | 3646.3
64100 | 231.85 | 11.766 | 0.00017682 | 1.4995e-05 | 0.084802 | 305.22 | 3599.2
64200 | 231.55 | 11.593 | 0.00017445 | 1.4978e-05 | 0.085858 | 305.02 | 3552.6
64300 | 231.25 | 11.423 | 0.00017212 | 1.4962e-05 | 0.086929 | 304.82 | 3506.6
64400 | 230.95 | 11.256 | 0.00016981 | 1.4946e-05 | 0.088014 | 304.62 | 3461.1
64500 | 230.65 | 11.09 | 0.00016753 | 1.493e-05 | 0.089114 | 304.43 | 3416.1
64600 | 230.35 | 10.927 | 0.00016528 | 1.4913e-05 | 0.09023 | 304.23 | 3371.7
64700 | 230.05 | 10.766 | 0.00016306 | 1.4897e-05 | 0.091361 | 304.03 | 3327.8
64800 | 229.75 | 10.607 | 0.00016086 | 1.4881e-05 | 0.092507 | 303.83 | 3284.4
64900 | 229.45 | 10.45 | 0.00015869 | 1.4865e-05 | 0.093669 | 303.63 | 3241.5
65000 | 229.15 | 10.296 | 0.00015655 | 1.4848e-05 | 0.094848 | 303.43 | 3199.2
65100 | 228.85 | 10.143 | 0.00015443 | 1.4832e-05 | 0.096042 | 303.24 | 3157.3
65200 | 228.55 | 9.9926 | 0.00015234 | 1.4816e-05 | 0.097254 | 303.04 | 3115.9
65300 | 228.25 | 9.8442 | 0.00015027 | 1.4799e-05 | 0.098482 | 302.84 | 3075.1
65400 | 227.95 | 9.6977 | 0.00014823 | 1.4783e-05 | 0.099728 | 302.64 | 3034.7
65500 | 227.65 | 9.5533 | 0.00014622 | 1.4767e-05 | 0.10099 | 302.44 | 2994.7
65600 | 227.35 | 9.4109 | 0.00014423 | 1.475e-05 | 0.10227 | 302.24 | 2955.3
65700 | 227.05 | 9.2703 | 0.00014226 | 1.4734e-05 | 0.10357 | 302.04 | 2916.3
65800 | 226.75 | 9.1317 | 0.00014032 | 1.4718e-05 | 0.10489 | 301.84 | 2877.8
65900 | 226.45 | 8.995 | 0.0001384 | 1.4701e-05 | 0.10622 | 301.64 | 2839.8
66000 | 226.15 | 8.8602 | 0.00013651 | 1.4685e-05 | 0.10757 | 301.44 | 2802.2
66100 | 225.85 | 8.7272 | 0.00013464 | 1.4669e-05 | 0.10895 | 301.24 | 2765
66200 | 225.55 | 8.596 | 0.00013279 | 1.4652e-05 | 0.11034 | 301.04 | 2728.3
66300 | 225.25 | 8.4666 | 0.00013097 | 1.4636e-05 | 0.11175 | 300.84 | 2692.1
66400 | 224.95 | 8.339 | 0.00012917 | 1.4619e-05 | 0.11318 | 300.64 | 2656.2
66500 | 224.65 | 8.2132 | 0.00012739 | 1.4603e-05 | 0.11463 | 300.44 | 2620.9
66600 | 224.35 | 8.0891 | 0.00012563 | 1.4586e-05 | 0.11611 | 300.24 | 2585.9
66700 | 224.05 | 7.9667 | 0.00012389 | 1.457e-05 | 0.1176 | 300.04 | 2551.3
66800 | 223.75 | 7.846 | 0.00012218 | 1.4554e-05 | 0.11911 | 299.84 | 2517.2
66900 | 223.45 | 7.727 | 0.00012049 | 1.4537e-05 | 0.12065 | 299.64 | 2483.5
67000 | 223.15 | 7.6096 | 0.00011882 | 1.4521e-05 | 0.12221 | 299.44 | 2450.2
67100 | 222.85 | 7.4939 | 0.00011717 | 1.4504e-05 | 0.12379 | 299.23 | 2417.3
67200 | 222.55 | 7.3797 | 0.00011554 | 1.4488e-05 | 0.12539 | 299.03 | 2384.8
67300 | 222.25 | 7.2672 | 0.00011393 | 1.4471e-05 | 0.12702 | 298.83 | 2352.7
67400 | 221.95 | 7.1562 | 0.00011234 | 1.4455e-05 | 0.12867 | 298.63 | 2321
67500 | 221.65 | 7.0467 | 0.00011077 | 1.4438e-05 | 0.13034 | 298.43 | 2289.6
67600 | 221.35 | 6.9388 | 0.00010923 | 1.4422e-05 | 0.13204 | 298.23 | 2258.7
67700 | 221.05 | 6.8324 | 0.0001077 | 1.4405e-05 | 0.13376 | 298.02 | 2228.1
67800 | 220.75 | 6.7275 | 0.00010619 | 1.4389e-05 | 0.1355 | 297.82 | 2197.9
67900 | 220.45 | 6.6241 | 0.0001047 | 1.4372e-05 | 0.13727 | 297.62 | 2168.1
68000 | 220.15 | 6.5221 | 0.00010323 | 1.4355e-05 | 0.13907 | 297.42 | 2138.6
68100 | 219.85 | 6.4215 | 0.00010177 | 1.4339e-05 | 0.14089 | 297.21 | 2109.5
68200 | 219.55 | 6.3224 | 0.00010034 | 1.4322e-05 | 0.14274 | 297.01 | 2080.8
68300 | 219.25 | 6.2247 | 9.8923e-05 | 1.4306e-05 | 0.14461 | 296.81 | 2052.4
68400 | 218.95 | 6.1283 | 9.7525e-05 | 1.4289e-05 | 0.14652 | 296.6 | 2024.4
68500 | 218.65 | 6.0333 | 9.6145e-05 | 1.4272e-05 | 0.14845 | 296.4 | 1996.7
68600 | 218.35 | 5.9397 | 9.4782e-05 | 1.4256e-05 | 0.15041 | 296.2 | 1969.3
68700 | 218.05 | 5.8474 | 9.3438e-05 | 1.4239e-05 | 0.15239 | 295.99 | 1942.3
68800 | 217.75 | 5.7564 | 9.211e-05 | 1.4223e-05 | 0.15441 | 295.79 | 1915.6
68900 | 217.45 | 5.6666 | 9.08e-05 | 1.4206e-05 | 0.15645 | 295.59 | 1889.3
69000 | 217.15 | 5.5782 | 8.9506e-05 | 1.4189e-05 | 0.15853 | 295.38 | 1863.3
69100 | 216.85 | 5.491 | 8.8229e-05 | 1.4173e-05 | 0.16063 | 295.18 | 1837.6
69200 | 216.55 | 5.4051 | 8.6969e-05 | 1.4156e-05 | 0.16277 | 294.97 | 1812.2
69300 | 216.25 | 5.3204 | 8.5724e-05 | 1.4139e-05 | 0.16494 | 294.77 | 1787.2
69400 | 215.95 | 5.2369 | 8.4496e-05 | 1.4123e-05 | 0.16714 | 294.57 | 1762.4
69500 | 215.65 | 5.1546 | 8.3284e-05 | 1.4106e-05 | 0.16937 | 294.36 | 1738
69600 | 215.35 | 5.0735 | 8.2088e-05 | 1.4089e-05 | 0.17163 | 294.16 | 1713.9
69700 | 215.05 | 4.9935 | 8.0907e-05 | 1.4072e-05 | 0.17393 | 293.95 | 1690
69800 | 214.75 | 4.9147 | 7.9742e-05 | 1.4056e-05 | 0.17626 | 293.75 | 1666.5
69900 | 214.45 | 4.8371 | 7.8591e-05 | 1.4039e-05 | 0.17863 | 293.54 | 1643.3
70000 | 214.15 | 4.7605 | 7.7456e-05 | 1.4022e-05 | 0.18103 | 293.34 | 1620.3
70100 | 213.85 | 4.6851 | 7.6336e-05 | 1.4005e-05 | 0.18347 | 293.13 | 1597.7
70200 | 213.55 | 4.6108 | 7.523e-05 | 1.3989e-05 | 0.18594 | 292.92 | 1575.3
70300 | 213.25 | 4.5375 | 7.4139e-05 | 1.3972e-05 | 0.18845 | 292.72 | 1553.3
70400 | 212.95 | 4.4653 | 7.3062e-05 | 1.3955e-05 | 0.191 | 292.51 | 1531.5
70500 | 212.65 | 4.3941 | 7.1999e-05 | 1.3938e-05 | 0.19359 | 292.31 | 1509.9
70600 | 212.35 | 4.324 | 7.095e-05 | 1.3921e-05 | 0.19621 | 292.1 | 1488.7
70700 | 212.05 | 4.2549 | 6.9915e-05 | 1.3905e-05 | 0.19888 | 291.89 | 1467.7
70800 | 211.75 | 4.1868 | 6.8894e-05 | 1.3888e-05 | 0.20158 | 291.69 | 1447
70900 | 211.45 | 4.1198 | 6.7886e-05 | 1.3871e-05 | 0.20432 | 291.48 | 1426.6
71000 | 211.15 | 4.0537 | 6.6892e-05 | 1.3854e-05 | 0.20711 | 291.27 | 1406.4
71100 | 210.85 | 3.9885 | 6.5911e-05 | 1.3837e-05 | 0.20994 | 291.07 | 1386.4
71200 | 210.55 | 3.9243 | 6.4942e-05 | 1.382e-05 | 0.21281 | 290.86 | 1366.8
71300 | 210.25 | 3.8611 | 6.3987e-05 | 1.3803e-05 | 0.21572 | 290.65 | 1347.3
71400 | 209.95 | 3.7988 | 6.3044e-05 | 1.3786e-05 | 0.21868 | 290.44 | 1328.2
71500 | 209.65 | 3.7374 | 6.2114e-05 | 1.377e-05 | 0.22168 | 290.24 | 1309.3
71600 | 209.35 | 3.6769 | 6.1197e-05 | 1.3753e-05 | 0.22473 | 290.03 | 1290.6
71700 | 209.05 | 3.6173 | 6.0291e-05 | 1.3736e-05 | 0.22782 | 289.82 | 1272.1
71800 | 208.75 | 3.5586 | 5.9398e-05 | 1.3719e-05 | 0.23096 | 289.61 | 1253.9
71900 | 208.45 | 3.5008 | 5.8517e-05 | 1.3702e-05 | 0.23415 | 289.4 | 1236
72000 | 208.15 | 3.4438 | 5.7647e-05 | 1.3685e-05 | 0.23739 | 289.2 | 1218.2
72100 | 207.85 | 3.3877 | 5.679e-05 | 1.3668e-05 | 0.24068 | 288.99 | 1200.7
72200 | 207.55 | 3.3324 | 5.5943e-05 | 1.3651e-05 | 0.24401 | 288.78 | 1183.5
72300 | 207.25 | 3.2779 | 5.5109e-05 | 1.3634e-05 | 0.2474 | 288.57 | 1166.4
72400 | 206.95 | 3.2242 | 5.4285e-05 | 1.3617e-05 | 0.25084 | 288.36 | 1149.6
72500 | 206.65 | 3.1714 | 5.3473e-05 | 1.36e-05 | 0.25433 | 288.15 | 1133
72600 | 206.35 | 3.1193 | 5.2671e-05 | 1.3583e-05 | 0.25788 | 287.94 | 1116.6
72700 | 206.05 | 3.0681 | 5.1881e-05 | 1.3566e-05 | 0.26148 | 287.73 | 1100.4
72800 | 205.75 | 3.0175 | 5.1101e-05 | 1.3549e-05 | 0.26514 | 287.52 | 1084.4
72900 | 205.45 | 2.9678 | 5.0332e-05 | 1.3532e-05 | 0.26885 | 287.31 | 1068.7
73000 | 205.15 | 2.9188 | 4.9573e-05 | 1.3515e-05 | 0.27262 | 287.1 | 1053.1
73100 | 204.85 | 2.8705 | 4.8825e-05 | 1.3498e-05 | 0.27645 | 286.89 | 1037.8
73200 | 204.55 | 2.823 | 4.8087e-05 | 1.3481e-05 | 0.28034 | 286.68 | 1022.6
73300 | 204.25 | 2.7762 | 4.7359e-05 | 1.3464e-05 | 0.28429 | 286.47 | 1007.7
73400 | 203.95 | 2.7301 | 4.6641e-05 | 1.3447e-05 | 0.2883 | 286.26 | 992.94
73500 | 203.65 | 2.6847 | 4.5933e-05 | 1.3429e-05 | 0.29237 | 286.05 | 978.39
73600 | 203.35 | 2.6399 | 4.5234e-05 | 1.3412e-05 | 0.29651 | 285.84 | 964.03
73700 | 203.05 | 2.5959 | 4.4545e-05 | 1.3395e-05 | 0.30071 | 285.63 | 949.87
73800 | 202.75 | 2.5525 | 4.3866e-05 | 1.3378e-05 | 0.30497 | 285.42 | 935.89
73900 | 202.45 | 2.5098 | 4.3196e-05 | 1.3361e-05 | 0.30931 | 285.21 | 922.09
74000 | 202.15 | 2.4678 | 4.2536e-05 | 1.3344e-05 | 0.31371 | 285 | 908.48
74100 | 201.85 | 2.4264 | 4.1884e-05 | 1.3327e-05 | 0.31818 | 284.79 | 895.05
74200 | 201.55 | 2.3856 | 4.1241e-05 | 1.3309e-05 | 0.32272 | 284.57 | 881.8
74300 | 201.25 | 2.3455 | 4.0608e-05 | 1.3292e-05 | 0.32733 | 284.36 | 868.73
74400 | 200.95 | 2.3059 | 3.9983e-05 | 1.3275e-05 | 0.33202 | 284.15 | 855.84
74500 | 200.65 | 2.267 | 3.9367e-05 | 1.3258e-05 | 0.33677 | 283.94 | 843.11
74600 | 200.35 | 2.2287 | 3.876e-05 | 1.3241e-05 | 0.34161 | 283.73 | 830.56
74700 | 200.05 | 2.191 | 3.8161e-05 | 1.3223e-05 | 0.34652 | 283.51 | 818.18
74800 | 199.75 | 2.1538 | 3.757e-05 | 1.3206e-05 | 0.35151 | 283.3 | 805.96
74900 | 199.45 | 2.1172 | 3.6988e-05 | 1.3189e-05 | 0.35658 | 283.09 | 793.91
75000 | 199.15 | 2.0812 | 3.6413e-05 | 1.3172e-05 | 0.36172 | 282.88 | 782.02
75100 | 199.15 | 2.0458 | 3.5793e-05 | 1.3172e-05 | 0.36799 | 282.88 | 768.7
75200 | 199.15 | 2.011 | 3.5184e-05 | 1.3172e-05 | 0.37436 | 282.88 | 755.61
75300 | 199.15 | 1.9767 | 3.4585e-05 | 1.3172e-05 | 0.38085 | 282.88 | 742.76
75400 | 199.15 | 1.9431 | 3.3997e-05 | 1.3172e-05 | 0.38744 | 282.88 | 730.12
75500 | 199.15 | 1.91 | 3.3418e-05 | 1.3172e-05 | 0.39415 | 282.88 | 717.69
75600 | 199.15 | 1.8775 | 3.2849e-05 | 1.3172e-05 | 0.40097 | 282.88 | 705.48
75700 | 199.15 | 1.8456 | 3.229e-05 | 1.3172e-05 | 0.40791 | 282.88 | 693.47
75800 | 199.15 | 1.8142 | 3.1741e-05 | 1.3172e-05 | 0.41497 | 282.88 | 681.67
75900 | 199.15 | 1.7833 | 3.1201e-05 | 1.3172e-05 | 0.42216 | 282.88 | 670.07
76000 | 199.15 | 1.753 | 3.067e-05 | 1.3172e-05 | 0.42946 | 282.88 | 658.67
76100 | 199.15 | 1.7231 | 3.0148e-05 | 1.3172e-05 | 0.4369 | 282.88 | 647.46
76200 | 199.15 | 1.6938 | 2.9635e-05 | 1.3172e-05 | 0.44446 | 282.88 | 636.44
76300 | 199.15 | 1.665 | 2.9131e-05 | 1.3172e-05 | 0.45216 | 282.88 | 625.61
76400 | 199.15 | 1.6367 | 2.8635e-05 | 1.3172e-05 | 0.45998 | 282.88 | 614.97
76500 | 199.15 | 1.6088 | 2.8148e-05 | 1.3172e-05 | 0.46795 | 282.88 | 604.5
76600 | 199.15 | 1.5814 | 2.7669e-05 | 1.3172e-05 | 0.47605 | 282.88 | 594.22
76700 | 199.15 | 1.5545 | 2.7198e-05 | 1.3172e-05 | 0.48429 | 282.88 | 584.1
76800 | 199.15 | 1.5281 | 2.6735e-05 | 1.3172e-05 | 0.49267 | 282.88 | 574.16
76900 | 199.15 | 1.5021 | 2.628e-05 | 1.3172e-05 | 0.5012 | 282.88 | 564.39
77000 | 199.15 | 1.4765 | 2.5833e-05 | 1.3172e-05 | 0.50988 | 282.88 | 554.79
77100 | 199.15 | 1.4514 | 2.5393e-05 | 1.3172e-05 | 0.51871 | 282.88 | 545.35
77200 | 199.15 | 1.4267 | 2.4961e-05 | 1.3172e-05 | 0.52769 | 282.88 | 536.07
77300 | 199.15 | 1.4024 | 2.4536e-05 | 1.3172e-05 | 0.53682 | 282.88 | 526.95
77400 | 199.15 | 1.3785 | 2.4119e-05 | 1.3172e-05 | 0.54611 | 282.88 | 517.98
77500 | 199.15 | 1.3551 | 2.3708e-05 | 1.3172e-05 | 0.55557 | 282.88 | 509.16
77600 | 199.15 | 1.332 | 2.3305e-05 | 1.3172e-05 | 0.56519 | 282.88 | 500.5
77700 | 199.15 | 1.3093 | 2.2908e-05 | 1.3172e-05 | 0.57497 | 282.88 | 491.98
77800 | 199.15 | 1.2871 | 2.2518e-05 | 1.3172e-05 | 0.58492 | 282.88 | 483.61
77900 | 199.15 | 1.2652 | 2.2135e-05 | 1.3172e-05 | 0.59505 | 282.88 | 475.38
78000 | 199.15 | 1.2436 | 2.1759e-05 | 1.3172e-05 | 0.60535 | 282.88 | 467.29
78100 | 199.15 | 1.2225 | 2.1388e-05 | 1.3172e-05 | 0.61583 | 282.88 | 459.34
78200 | 199.15 | 1.2017 | 2.1024e-05 | 1.3172e-05 | 0.62649 | 282.88 | 451.52
78300 | 199.15 | 1.1812 | 2.0667e-05 | 1.3172e-05 | 0.63734 | 282.88 | 443.84
78400 | 199.15 | 1.1611 | 2.0315e-05 | 1.3172e-05 | 0.64837 | 282.88 | 436.29
78500 | 199.15 | 1.1414 | 1.9969e-05 | 1.3172e-05 | 0.6596 | 282.88 | 428.86
78600 | 199.15 | 1.1219 | 1.9629e-05 | 1.3172e-05 | 0.67101 | 282.88 | 421.56
78700 | 199.15 | 1.1028 | 1.9295e-05 | 1.3172e-05 | 0.68263 | 282.88 | 414.39
78800 | 199.15 | 1.0841 | 1.8967e-05 | 1.3172e-05 | 0.69445 | 282.88 | 407.34
78900 | 199.15 | 1.0656 | 1.8644e-05 | 1.3172e-05 | 0.70647 | 282.88 | 400.41
79000 | 199.15 | 1.0475 | 1.8327e-05 | 1.3172e-05 | 0.7187 | 282.88 | 393.59
79100 | 199.15 | 1.0297 | 1.8015e-05 | 1.3172e-05 | 0.73114 | 282.88 | 386.89
79200 | 199.15 | 1.0121 | 1.7709e-05 | 1.3172e-05 | 0.7438 | 282.88 | 380.31
79300 | 199.15 | 0.99493 | 1.7407e-05 | 1.3172e-05 | 0.75668 | 282.88 | 373.84
79400 | 199.15 | 0.97799 | 1.7111e-05 | 1.3172e-05 | 0.76978 | 282.88 | 367.48
79500 | 199.15 | 0.96135 | 1.682e-05 | 1.3172e-05 | 0.7831 | 282.88 | 361.22
79600 | 199.15 | 0.94499 | 1.6534e-05 | 1.3172e-05 | 0.79666 | 282.88 | 355.08
79700 | 199.15 | 0.92891 | 1.6252e-05 | 1.3172e-05 | 0.81045 | 282.88 | 349.03
79800 | 199.15 | 0.9131 | 1.5976e-05 | 1.3172e-05 | 0.82448 | 282.88 | 343.1
79900 | 199.15 | 0.89757 | 1.5704e-05 | 1.3172e-05 | 0.83875 | 282.88 | 337.26
80000 | 199.15 | 0.88229 | 1.5437e-05 | 1.3172e-05 | 0.85327 | 282.88 | 331.52

## Altitude
Altitude
(m) | (ft)
0 | 0
100 | 328.084
200 | 656.168
300 | 984.252
400 | 1312.336
500 | 1640.4199
600 | 1968.5039
700 | 2296.5879
800 | 2624.6719
900 | 2952.7559
1000 | 3280.8399
1100 | 3608.9239
1200 | 3937.0079
1300 | 4265.0919
1400 | 4593.1759
1500 | 4921.2598
1600 | 5249.3438
1700 | 5577.4278
1800 | 5905.5118
1900 | 6233.5958
2000 | 6561.6798
2100 | 6889.7638
2200 | 7217.8478
2300 | 7545.9318
2400 | 7874.0157
2500 | 8202.0997
2600 | 8530.1837
2700 | 8858.2677
2800 | 9186.3517
2900 | 9514.4357
3000 | 9842.5197
3100 | 10170.6037
3200 | 10498.6877
3300 | 10826.7717
3400 | 11154.8556
3500 | 11482.9396
3600 | 11811.0236
3700 | 12139.1076
3800 | 12467.1916
3900 | 12795.2756
4000 | 13123.3596
4100 | 13451.4436
4200 | 13779.5276
4300 | 14107.6115
4400 | 14435.6955
4500 | 14763.7795
4600 | 15091.8635
4700 | 15419.9475
4800 | 15748.0315
4900 | 16076.1155
5000 | 16404.1995
5100 | 16732.2835
5200 | 17060.3675
5300 | 17388.4514
5400 | 17716.5354
5500 | 18044.6194
5600 | 18372.7034
5700 | 18700.7874
5800 | 19028.8714
5900 | 19356.9554
6000 | 19685.0394
6100 | 20013.1234
6200 | 20341.2073
6300 | 20669.2913
6400 | 20997.3753
6500 | 21325.4593
6600 | 21653.5433
6700 | 21981.6273
6800 | 22309.7113
6900 | 22637.7953
7000 | 22965.8793
7100 | 23293.9633
7200 | 23622.0472
7300 | 23950.1312
7400 | 24278.2152
7500 | 24606.2992
7600 | 24934.3832
7700 | 25262.4672
7800 | 25590.5512
7900 | 25918.6352
8000 | 26246.7192
8100 | 26574.8031
8200 | 26902.8871
8300 | 27230.9711
8400 | 27559.0551
8500 | 27887.1391
8600 | 28215.2231
8700 | 28543.3071
8800 | 28871.3911
8900 | 29199.4751
9000 | 29527.5591
9100 | 29855.643
9200 | 30183.727
9300 | 30511.811
9400 | 30839.895
9500 | 31167.979
9600 | 31496.063
9700 | 31824.147
9800 | 32152.231
9900 | 32480.315
10000 | 32808.399
10100 | 33136.4829
10200 | 33464.5669
10300 | 33792.6509
10400 | 34120.7349
10500 | 34448.8189
10600 | 34776.9029
10700 | 35104.9869
10800 | 35433.0709
10900 | 35761.1549
11000 | 36089.2388
11100 | 36417.3228
11200 | 36745.4068
11300 | 37073.4908
11400 | 37401.5748
11500 | 37729.6588
11600 | 38057.7428
11700 | 38385.8268
11800 | 38713.9108
11900 | 39041.9948
12000 | 39370.0787
12100 | 39698.1627
12200 | 40026.2467
12300 | 40354.3307
12400 | 40682.4147
12500 | 41010.4987
12600 | 41338.5827
12700 | 41666.6667
12800 | 41994.7507
12900 | 42322.8346
13000 | 42650.9186
13100 | 42979.0026
13200 | 43307.0866
13300 | 43635.1706
13400 | 43963.2546
13500 | 44291.3386
13600 | 44619.4226
13700 | 44947.5066
13800 | 45275.5906
13900 | 45603.6745
14000 | 45931.7585
14100 | 46259.8425
14200 | 46587.9265
14300 | 46916.0105
14400 | 47244.0945
14500 | 47572.1785
14600 | 47900.2625
14700 | 48228.3465
14800 | 48556.4304
14900 | 48884.5144
15000 | 49212.5984
15100 | 49540.6824
15200 | 49868.7664
15300 | 50196.8504
15400 | 50524.9344
15500 | 50853.0184
15600 | 51181.1024
15700 | 51509.1864
15800 | 51837.2703
15900 | 52165.3543
16000 | 52493.4383
16100 | 52821.5223
16200 | 53149.6063
16300 | 53477.6903
16400 | 53805.7743
16500 | 54133.8583
16600 | 54461.9423
16700 | 54790.0262
16800 | 55118.1102
16900 | 55446.1942
17000 | 55774.2782
17100 | 56102.3622
17200 | 56430.4462
17300 | 56758.5302
17400 | 57086.6142
17500 | 57414.6982
17600 | 57742.7822
17700 | 58070.8661
17800 | 58398.9501
17900 | 58727.0341
18000 | 59055.1181
18100 | 59383.2021
18200 | 59711.2861
18300 | 60039.3701
18400 | 60367.4541
18500 | 60695.5381
18600 | 61023.622
18700 | 61351.706
18800 | 61679.79
18900 | 62007.874
19000 | 62335.958
19100 | 62664.042
19200 | 62992.126
19300 | 63320.21
19400 | 63648.294
19500 | 63976.378
19600 | 64304.4619
19700 | 64632.5459
19800 | 64960.6299
19900 | 65288.7139
20000 | 65616.7979
20100 | 65944.8819
20200 | 66272.9659
20300 | 66601.0499
20400 | 66929.1339
20500 | 67257.2178
20600 | 67585.3018
20700 | 67913.3858
20800 | 68241.4698
20900 | 68569.5538
21000 | 68897.6378
21100 | 69225.7218
21200 | 69553.8058
21300 | 69881.8898
21400 | 70209.9738
21500 | 70538.0577
21600 | 70866.1417
21700 | 71194.2257
21800 | 71522.3097
21900 | 71850.3937
22000 | 72178.4777
22100 | 72506.5617
22200 | 72834.6457
22300 | 73162.7297
22400 | 73490.8136
22500 | 73818.8976
22600 | 74146.9816
22700 | 74475.0656
22800 | 74803.1496
22900 | 75131.2336
23000 | 75459.3176
23100 | 75787.4016
23200 | 76115.4856
23300 | 76443.5696
23400 | 76771.6535
23500 | 77099.7375
23600 | 77427.8215
23700 | 77755.9055
23800 | 78083.9895
23900 | 78412.0735
24000 | 78740.1575
24100 | 79068.2415
24200 | 79396.3255
24300 | 79724.4094
24400 | 80052.4934
24500 | 80380.5774
24600 | 80708.6614
24700 | 81036.7454
24800 | 81364.8294
24900 | 81692.9134
25000 | 82020.9974
25100 | 82349.0814
25200 | 82677.1654
25300 | 83005.2493
25400 | 83333.3333
25500 | 83661.4173
25600 | 83989.5013
25700 | 84317.5853
25800 | 84645.6693
25900 | 84973.7533
26000 | 85301.8373
26100 | 85629.9213
26200 | 85958.0052
26300 | 86286.0892
26400 | 86614.1732
26500 | 86942.2572
26600 | 87270.3412
26700 | 87598.4252
26800 | 87926.5092
26900 | 88254.5932
27000 | 88582.6772
27100 | 88910.7612
27200 | 89238.8451
27300 | 89566.9291
27400 | 89895.0131
27500 | 90223.0971
27600 | 90551.1811
27700 | 90879.2651
27800 | 91207.3491
27900 | 91535.4331
28000 | 91863.5171
28100 | 92191.601
28200 | 92519.685
28300 | 92847.769
28400 | 93175.853
28500 | 93503.937
28600 | 93832.021
28700 | 94160.105
28800 | 94488.189
28900 | 94816.273
29000 | 95144.357
29100 | 95472.4409
29200 | 95800.5249
29300 | 96128.6089
29400 | 96456.6929
29500 | 96784.7769
29600 | 97112.8609
29700 | 97440.9449
29800 | 97769.0289
29900 | 98097.1129
30000 | 98425.1969
30100 | 98753.2808
30200 | 99081.3648
30300 | 99409.4488
30400 | 99737.5328
30500 | 100065.6168
30600 | 100393.7008
30700 | 100721.7848
30800 | 101049.8688
30900 | 101377.9528
31000 | 101706.0367
31100 | 102034.1207
31200 | 102362.2047
31300 | 102690.2887
31400 | 103018.3727
31500 | 103346.4567
31600 | 103674.5407
31700 | 104002.6247
31800 | 104330.7087
31900 | 104658.7927
32000 | 104986.8766
32100 | 105314.9606
32200 | 105643.0446
32300 | 105971.1286
32400 | 106299.2126
32500 | 106627.2966
32600 | 106955.3806
32700 | 107283.4646
32800 | 107611.5486
32900 | 107939.6325
33000 | 108267.7165
33100 | 108595.8005
33200 | 108923.8845
33300 | 109251.9685
33400 | 109580.0525
33500 | 109908.1365
33600 | 110236.2205
33700 | 110564.3045
33800 | 110892.3885
33900 | 111220.4724
34000 | 111548.5564
34100 | 111876.6404
34200 | 112204.7244
34300 | 112532.8084
34400 | 112860.8924
34500 | 113188.9764
34600 | 113517.0604
34700 | 113845.1444
34800 | 114173.2283
34900 | 114501.3123
35000 | 114829.3963
35100 | 115157.4803
35200 | 115485.5643
35300 | 115813.6483
35400 | 116141.7323
35500 | 116469.8163
35600 | 116797.9003
35700 | 117125.9843
35800 | 117454.0682
35900 | 117782.1522
36000 | 118110.2362
36100 | 118438.3202
36200 | 118766.4042
36300 | 119094.4882
36400 | 119422.5722
36500 | 119750.6562
36600 | 120078.7402
36700 | 120406.8241
36800 | 120734.9081
36900 | 121062.9921
37000 | 121391.0761
37100 | 121719.1601
37200 | 122047.2441
37300 | 122375.3281
37400 | 122703.4121
37500 | 123031.4961
37600 | 123359.5801
37700 | 123687.664
37800 | 124015.748
37900 | 124343.832
38000 | 124671.916
38100 | 125000
38200 | 125328.084
38300 | 125656.168
38400 | 125984.252
38500 | 126312.336
38600 | 126640.4199
38700 | 126968.5039
38800 | 127296.5879
38900 | 127624.6719
39000 | 127952.7559
39100 | 128280.8399
39200 | 128608.9239
39300 | 128937.0079
39400 | 129265.0919
39500 | 129593.1759
39600 | 129921.2598
39700 | 130249.3438
39800 | 130577.4278
39900 | 130905.5118
40000 | 131233.5958
40100 | 131561.6798
40200 | 131889.7638
40300 | 132217.8478
40400 | 132545.9318
40500 | 132874.0157
40600 | 133202.0997
40700 | 133530.1837
40800 | 133858.2677
40900 | 134186.3517
41000 | 134514.4357
41100 | 134842.5197
41200 | 135170.6037
41300 | 135498.6877
41400 | 135826.7717
41500 | 136154.8556
41600 | 136482.9396
41700 | 136811.0236
41800 | 137139.1076
41900 | 137467.1916
42000 | 137795.2756
42100 | 138123.3596
42200 | 138451.4436
42300 | 138779.5276
42400 | 139107.6115
42500 | 139435.6955
42600 | 139763.7795
42700 | 140091.8635
42800 | 140419.9475
42900 | 140748.0315
43000 | 141076.1155
43100 | 141404.1995
43200 | 141732.2835
43300 | 142060.3675
43400 | 142388.4514
43500 | 142716.5354
43600 | 143044.6194
43700 | 143372.7034
43800 | 143700.7874
43900 | 144028.8714
44000 | 144356.9554
44100 | 144685.0394
44200 | 145013.1234
44300 | 145341.2073
44400 | 145669.2913
44500 | 145997.3753
44600 | 146325.4593
44700 | 146653.5433
44800 | 146981.6273
44900 | 147309.7113
45000 | 147637.7953
45100 | 147965.8793
45200 | 148293.9633
45300 | 148622.0472
45400 | 148950.1312
45500 | 149278.2152
45600 | 149606.2992
45700 | 149934.3832
45800 | 150262.4672
45900 | 150590.5512
46000 | 150918.6352
46100 | 151246.7192
46200 | 151574.8031
46300 | 151902.8871
46400 | 152230.9711
46500 | 152559.0551
46600 | 152887.1391
46700 | 153215.2231
46800 | 153543.3071
46900 | 153871.3911
47000 | 154199.4751
47100 | 154527.5591
47200 | 154855.643
47300 | 155183.727
47400 | 155511.811
47500 | 155839.895
47600 | 156167.979
47700 | 156496.063
47800 | 156824.147
47900 | 157152.231
48000 | 157480.315
48100 | 157808.399
48200 | 158136.4829
48300 | 158464.5669
48400 | 158792.6509
48500 | 159120.7349
48600 | 159448.8189
48700 | 159776.9029
48800 | 160104.9869
48900 | 160433.0709
49000 | 160761.1549
49100 | 161089.2388
49200 | 161417.3228
49300 | 161745.4068
49400 | 162073.4908
49500 | 162401.5748
49600 | 162729.6588
49700 | 163057.7428
49800 | 163385.8268
49900 | 163713.9108
50000 | 164041.9948
50100 | 164370.0787
50200 | 164698.1627
50300 | 165026.2467
50400 | 165354.3307
50500 | 165682.4147
50600 | 166010.4987
50700 | 166338.5827
50800 | 166666.6667
50900 | 166994.7507
51000 | 167322.8346
51100 | 167650.9186
51200 | 167979.0026
51300 | 168307.0866
51400 | 168635.1706
51500 | 168963.2546
51600 | 169291.3386
51700 | 169619.4226
51800 | 169947.5066
51900 | 170275.5906
52000 | 170603.6745
52100 | 170931.7585
52200 | 171259.8425
52300 | 171587.9265
52400 | 171916.0105
52500 | 172244.0945
52600 | 172572.1785
52700 | 172900.2625
52800 | 173228.3465
52900 | 173556.4304
53000 | 173884.5144
53100 | 174212.5984
53200 | 174540.6824
53300 | 174868.7664
53400 | 175196.8504
53500 | 175524.9344
53600 | 175853.0184
53700 | 176181.1024
53800 | 176509.1864
53900 | 176837.2703
54000 | 177165.3543
54100 | 177493.4383
54200 | 177821.5223
54300 | 178149.6063
54400 | 178477.6903
54500 | 178805.7743
54600 | 179133.8583
54700 | 179461.9423
54800 | 179790.0262
54900 | 180118.1102
55000 | 180446.1942
55100 | 180774.2782
55200 | 181102.3622
55300 | 181430.4462
55400 | 181758.5302
55500 | 182086.6142
55600 | 182414.6982
55700 | 182742.7822
55800 | 183070.8661
55900 | 183398.9501
56000 | 183727.0341
56100 | 184055.1181
56200 | 184383.2021
56300 | 184711.2861
56400 | 185039.3701
56500 | 185367.4541
56600 | 185695.5381
56700 | 186023.622
56800 | 186351.706
56900 | 186679.79
57000 | 187007.874
57100 | 187335.958
57200 | 187664.042
57300 | 187992.126
57400 | 188320.21
57500 | 188648.294
57600 | 188976.378
57700 | 189304.4619
57800 | 189632.5459
57900 | 189960.6299
58000 | 190288.7139
58100 | 190616.7979
58200 | 190944.8819
58300 | 191272.9659
58400 | 191601.0499
58500 | 191929.1339
58600 | 192257.2178
58700 | 192585.3018
58800 | 192913.3858
58900 | 193241.4698
59000 | 193569.5538
59100 | 193897.6378
59200 | 194225.7218
59300 | 194553.8058
59400 | 194881.8898
59500 | 195209.9738
59600 | 195538.0577
59700 | 195866.1417
59800 | 196194.2257
59900 | 196522.3097
60000 | 196850.3937
60100 | 197178.4777
60200 | 197506.5617
60300 | 197834.6457
60400 | 198162.7297
60500 | 198490.8136
60600 | 198818.8976
60700 | 199146.9816
60800 | 199475.0656
60900 | 199803.1496
61000 | 200131.2336
61100 | 200459.3176
61200 | 200787.4016
61300 | 201115.4856
61400 | 201443.5696
61500 | 201771.6535
61600 | 202099.7375
61700 | 202427.8215
61800 | 202755.9055
61900 | 203083.9895
62000 | 203412.0735
62100 | 203740.1575
62200 | 204068.2415
62300 | 204396.3255
62400 | 204724.4094
62500 | 205052.4934
62600 | 205380.5774
62700 | 205708.6614
62800 | 206036.7454
62900 | 206364.8294
63000 | 206692.9134
63100 | 207020.9974
63200 | 207349.0814
63300 | 207677.1654
63400 | 208005.2493
63500 | 208333.3333
63600 | 208661.4173
63700 | 208989.5013
63800 | 209317.5853
63900 | 209645.6693
64000 | 209973.7533
64100 | 210301.8373
64200 | 210629.9213
64300 | 210958.0052
64400 | 211286.0892
64500 | 211614.1732
64600 | 211942.2572
64700 | 212270.3412
64800 | 212598.4252
64900 | 212926.5092
65000 | 213254.5932
65100 | 213582.6772
65200 | 213910.7612
65300 | 214238.8451
65400 | 214566.9291
65500 | 214895.0131
65600 | 215223.0971
65700 | 215551.1811
65800 | 215879.2651
65900 | 216207.3491
66000 | 216535.4331
66100 | 216863.5171
66200 | 217191.601
66300 | 217519.685
66400 | 217847.769
66500 | 218175.853
66600 | 218503.937
66700 | 218832.021
66800 | 219160.105
66900 | 219488.189
67000 | 219816.273
67100 | 220144.357
67200 | 220472.4409
67300 | 220800.5249
67400 | 221128.6089
67500 | 221456.6929
67600 | 221784.7769
67700 | 222112.8609
67800 | 222440.9449
67900 | 222769.0289
68000 | 223097.1129
68100 | 223425.1969
68200 | 223753.2808
68300 | 224081.3648
68400 | 224409.4488
68500 | 224737.5328
68600 | 225065.6168
68700 | 225393.7008
68800 | 225721.7848
68900 | 226049.8688
69000 | 226377.9528
69100 | 226706.0367
69200 | 227034.1207
69300 | 227362.2047
69400 | 227690.2887
69500 | 228018.3727
69600 | 228346.4567
69700 | 228674.5407
69800 | 229002.6247
69900 | 229330.7087
70000 | 229658.7927
70100 | 229986.8766
70200 | 230314.9606
70300 | 230643.0446
70400 | 230971.1286
70500 | 231299.2126
70600 | 231627.2966
70700 | 231955.3806
70800 | 232283.4646
70900 | 232611.5486
71000 | 232939.6325
71100 | 233267.7165
71200 | 233595.8005
71300 | 233923.8845
71400 | 234251.9685
71500 | 234580.0525
71600 | 234908.1365
71700 | 235236.2205
71800 | 235564.3045
71900 | 235892.3885
72000 | 236220.4724
72100 | 236548.5564
72200 | 236876.6404
72300 | 237204.7244
72400 | 237532.8084
72500 | 237860.8924
72600 | 238188.9764
72700 | 238517.0604
72800 | 238845.1444
72900 | 239173.2283
73000 | 239501.3123
73100 | 239829.3963
73200 | 240157.4803
73300 | 240485.5643
73400 | 240813.6483
73500 | 241141.7323
73600 | 241469.8163
73700 | 241797.9003
73800 | 242125.9843
73900 | 242454.0682
74000 | 242782.1522
74100 | 243110.2362
74200 | 243438.3202
74300 | 243766.4042
74400 | 244094.4882
74500 | 244422.5722
74600 | 244750.6562
74700 | 245078.7402
74800 | 245406.8241
74900 | 245734.9081
75000 | 246062.9921
75100 | 246391.0761
75200 | 246719.1601
75300 | 247047.2441
75400 | 247375.3281
75500 | 247703.4121
75600 | 248031.4961
75700 | 248359.5801
75800 | 248687.664
75900 | 249015.748
76000 | 249343.832
76100 | 249671.916
76200 | 250000
76300 | 250328.084
76400 | 250656.168
76500 | 250984.252
76600 | 251312.336
76700 | 251640.4199
76800 | 251968.5039
76900 | 252296.5879
77000 | 252624.6719
77100 | 252952.7559
77200 | 253280.8399
77300 | 253608.9239
77400 | 253937.0079
77500 | 254265.0919
77600 | 254593.1759
77700 | 254921.2598
77800 | 255249.3438
77900 | 255577.4278
78000 | 255905.5118
78100 | 256233.5958
78200 | 256561.6798
78300 | 256889.7638
78400 | 257217.8478
78500 | 257545.9318
78600 | 257874.0157
78700 | 258202.0997
78800 | 258530.1837
78900 | 258858.2677
79000 | 259186.3517
79100 | 259514.4357
79200 | 259842.5197
79300 | 260170.6037
79400 | 260498.6877
79500 | 260826.7717
79600 | 261154.8556
79700 | 261482.9396
79800 | 261811.0236
79900 | 262139.1076
80000 | 262467.1916

## Temperature
Altitude | Temp
(m) | (K) | (°C) | (°F)
0 | 303.15 | 30 | 86
100 | 302.5 | 29.35 | 84.83
200 | 301.85 | 28.7 | 83.66
300 | 301.2 | 28.05 | 82.49
400 | 300.55 | 27.4 | 81.32
500 | 299.9 | 26.75 | 80.15
600 | 299.25 | 26.1 | 78.98
700 | 298.6 | 25.45 | 77.81
800 | 297.95 | 24.8 | 76.64
900 | 297.3 | 24.15 | 75.47
1000 | 296.65 | 23.5 | 74.3
1100 | 296 | 22.85 | 73.13
1200 | 295.35 | 22.2 | 71.96
1300 | 294.7 | 21.55 | 70.79
1400 | 294.05 | 20.9 | 69.62
1500 | 293.4 | 20.25 | 68.45
1600 | 292.75 | 19.6 | 67.28
1700 | 292.1 | 18.95 | 66.11
1800 | 291.45 | 18.3 | 64.94
1900 | 290.8 | 17.65 | 63.77
2000 | 290.15 | 17 | 62.6
2100 | 289.5 | 16.35 | 61.43
2200 | 288.85 | 15.7 | 60.26
2300 | 288.2 | 15.05 | 59.09
2400 | 287.55 | 14.4 | 57.92
2500 | 286.9 | 13.75 | 56.75
2600 | 286.25 | 13.1 | 55.58
2700 | 285.6 | 12.45 | 54.41
2800 | 284.95 | 11.8 | 53.24
2900 | 284.3 | 11.15 | 52.07
3000 | 283.65 | 10.5 | 50.9
3100 | 283 | 9.85 | 49.73
3200 | 282.35 | 9.2 | 48.56
3300 | 281.7 | 8.55 | 47.39
3400 | 281.05 | 7.9 | 46.22
3500 | 280.4 | 7.25 | 45.05
3600 | 279.75 | 6.6 | 43.88
3700 | 279.1 | 5.95 | 42.71
3800 | 278.45 | 5.3 | 41.54
3900 | 277.8 | 4.65 | 40.37
4000 | 277.15 | 4 | 39.2
4100 | 276.5 | 3.35 | 38.03
4200 | 275.85 | 2.7 | 36.86
4300 | 275.2 | 2.05 | 35.69
4400 | 274.55 | 1.4 | 34.52
4500 | 273.9 | 0.75 | 33.35
4600 | 273.25 | 0.1 | 32.18
4700 | 272.6 | -0.55 | 31.01
4800 | 271.95 | -1.2 | 29.84
4900 | 271.3 | -1.85 | 28.67
5000 | 270.65 | -2.5 | 27.5
5100 | 270 | -3.15 | 26.33
5200 | 269.35 | -3.8 | 25.16
5300 | 268.7 | -4.45 | 23.99
5400 | 268.05 | -5.1 | 22.82
5500 | 267.4 | -5.75 | 21.65
5600 | 266.75 | -6.4 | 20.48
5700 | 266.1 | -7.05 | 19.31
5800 | 265.45 | -7.7 | 18.14
5900 | 264.8 | -8.35 | 16.97
6000 | 264.15 | -9 | 15.8
6100 | 263.5 | -9.65 | 14.63
6200 | 262.85 | -10.3 | 13.46
6300 | 262.2 | -10.95 | 12.29
6400 | 261.55 | -11.6 | 11.12
6500 | 260.9 | -12.25 | 9.95
6600 | 260.25 | -12.9 | 8.78
6700 | 259.6 | -13.55 | 7.61
6800 | 258.95 | -14.2 | 6.44
6900 | 258.3 | -14.85 | 5.27
7000 | 257.65 | -15.5 | 4.1
7100 | 257 | -16.15 | 2.93
7200 | 256.35 | -16.8 | 1.76
7300 | 255.7 | -17.45 | 0.59
7400 | 255.05 | -18.1 | -0.58
7500 | 254.4 | -18.75 | -1.75
7600 | 253.75 | -19.4 | -2.92
7700 | 253.1 | -20.05 | -4.09
7800 | 252.45 | -20.7 | -5.26
7900 | 251.8 | -21.35 | -6.43
8000 | 251.15 | -22 | -7.6
8100 | 250.5 | -22.65 | -8.77
8200 | 249.85 | -23.3 | -9.94
8300 | 249.2 | -23.95 | -11.11
8400 | 248.55 | -24.6 | -12.28
8500 | 247.9 | -25.25 | -13.45
8600 | 247.25 | -25.9 | -14.62
8700 | 246.6 | -26.55 | -15.79
8800 | 245.95 | -27.2 | -16.96
8900 | 245.3 | -27.85 | -18.13
9000 | 244.65 | -28.5 | -19.3
9100 | 244 | -29.15 | -20.47
9200 | 243.35 | -29.8 | -21.64
9300 | 242.7 | -30.45 | -22.81
9400 | 242.05 | -31.1 | -23.98
9500 | 241.4 | -31.75 | -25.15
9600 | 240.75 | -32.4 | -26.32
9700 | 240.1 | -33.05 | -27.49
9800 | 239.45 | -33.7 | -28.66
9900 | 238.8 | -34.35 | -29.83
10000 | 238.15 | -35 | -31
10100 | 237.5 | -35.65 | -32.17
10200 | 236.85 | -36.3 | -33.34
10300 | 236.2 | -36.95 | -34.51
10400 | 235.55 | -37.6 | -35.68
10500 | 234.9 | -38.25 | -36.85
10600 | 234.25 | -38.9 | -38.02
10700 | 233.6 | -39.55 | -39.19
10800 | 232.95 | -40.2 | -40.36
10900 | 232.3 | -40.85 | -41.53
11000 | 231.65 | -41.5 | -42.7
11100 | 231 | -42.15 | -43.87
11200 | 230.35 | -42.8 | -45.04
11300 | 229.7 | -43.45 | -46.21
11400 | 229.05 | -44.1 | -47.38
11500 | 228.4 | -44.75 | -48.55
11600 | 227.75 | -45.4 | -49.72
11700 | 227.1 | -46.05 | -50.89
11800 | 226.45 | -46.7 | -52.06
11900 | 225.8 | -47.35 | -53.23
12000 | 225.15 | -48 | -54.4
12100 | 224.5 | -48.65 | -55.57
12200 | 223.85 | -49.3 | -56.74
12300 | 223.2 | -49.95 | -57.91
12400 | 222.55 | -50.6 | -59.08
12500 | 221.9 | -51.25 | -60.25
12600 | 221.25 | -51.9 | -61.42
12700 | 220.6 | -52.55 | -62.59
12800 | 219.95 | -53.2 | -63.76
12900 | 219.3 | -53.85 | -64.93
13000 | 218.65 | -54.5 | -66.1
13100 | 218 | -55.15 | -67.27
13200 | 217.35 | -55.8 | -68.44
13300 | 216.7 | -56.45 | -69.61
13400 | 216.05 | -57.1 | -70.78
13500 | 215.4 | -57.75 | -71.95
13600 | 214.75 | -58.4 | -73.12
13700 | 214.1 | -59.05 | -74.29
13800 | 213.45 | -59.7 | -75.46
13900 | 212.8 | -60.35 | -76.63
14000 | 212.15 | -61 | -77.8
14100 | 211.5 | -61.65 | -78.97
14200 | 210.85 | -62.3 | -80.14
14300 | 210.2 | -62.95 | -81.31
14400 | 209.55 | -63.6 | -82.48
14500 | 208.9 | -64.25 | -83.65
14600 | 208.25 | -64.9 | -84.82
14700 | 207.6 | -65.55 | -85.99
14800 | 206.95 | -66.2 | -87.16
14900 | 206.3 | -66.85 | -88.33
15000 | 205.65 | -67.5 | -89.5
15100 | 205 | -68.15 | -90.67
15200 | 204.35 | -68.8 | -91.84
15300 | 203.7 | -69.45 | -93.01
15400 | 203.05 | -70.1 | -94.18
15500 | 202.4 | -70.75 | -95.35
15600 | 201.75 | -71.4 | -96.52
15700 | 201.1 | -72.05 | -97.69
15800 | 200.45 | -72.7 | -98.86
15900 | 199.8 | -73.35 | -100.03
16000 | 199.15 | -74 | -101.2
16100 | 199.38 | -73.77 | -100.786
16200 | 199.61 | -73.54 | -100.372
16300 | 199.84 | -73.31 | -99.958
16400 | 200.07 | -73.08 | -99.544
16500 | 200.3 | -72.85 | -99.13
16600 | 200.53 | -72.62 | -98.716
16700 | 200.76 | -72.39 | -98.302
16800 | 200.99 | -72.16 | -97.888
16900 | 201.22 | -71.93 | -97.474
17000 | 201.45 | -71.7 | -97.06
17100 | 201.68 | -71.47 | -96.646
17200 | 201.91 | -71.24 | -96.232
17300 | 202.14 | -71.01 | -95.818
17400 | 202.37 | -70.78 | -95.404
17500 | 202.6 | -70.55 | -94.99
17600 | 202.83 | -70.32 | -94.576
17700 | 203.06 | -70.09 | -94.162
17800 | 203.29 | -69.86 | -93.748
17900 | 203.52 | -69.63 | -93.334
18000 | 203.75 | -69.4 | -92.92
18100 | 203.98 | -69.17 | -92.506
18200 | 204.21 | -68.94 | -92.092
18300 | 204.44 | -68.71 | -91.678
18400 | 204.67 | -68.48 | -91.264
18500 | 204.9 | -68.25 | -90.85
18600 | 205.13 | -68.02 | -90.436
18700 | 205.36 | -67.79 | -90.022
18800 | 205.59 | -67.56 | -89.608
18900 | 205.82 | -67.33 | -89.194
19000 | 206.05 | -67.1 | -88.78
19100 | 206.28 | -66.87 | -88.366
19200 | 206.51 | -66.64 | -87.952
19300 | 206.74 | -66.41 | -87.538
19400 | 206.97 | -66.18 | -87.124
19500 | 207.2 | -65.95 | -86.71
19600 | 207.43 | -65.72 | -86.296
19700 | 207.66 | -65.49 | -85.882
19800 | 207.89 | -65.26 | -85.468
19900 | 208.12 | -65.03 | -85.054
20000 | 208.35 | -64.8 | -84.64
20100 | 208.58 | -64.57 | -84.226
20200 | 208.81 | -64.34 | -83.812
20300 | 209.04 | -64.11 | -83.398
20400 | 209.27 | -63.88 | -82.984
20500 | 209.5 | -63.65 | -82.57
20600 | 209.73 | -63.42 | -82.156
20700 | 209.96 | -63.19 | -81.742
20800 | 210.19 | -62.96 | -81.328
20900 | 210.42 | -62.73 | -80.914
21000 | 210.65 | -62.5 | -80.5
21100 | 210.88 | -62.27 | -80.086
21200 | 211.11 | -62.04 | -79.672
21300 | 211.34 | -61.81 | -79.258
21400 | 211.57 | -61.58 | -78.844
21500 | 211.8 | -61.35 | -78.43
21600 | 212.03 | -61.12 | -78.016
21700 | 212.26 | -60.89 | -77.602
21800 | 212.49 | -60.66 | -77.188
21900 | 212.72 | -60.43 | -76.774
22000 | 212.95 | -60.2 | -76.36
22100 | 213.18 | -59.97 | -75.946
22200 | 213.41 | -59.74 | -75.532
22300 | 213.64 | -59.51 | -75.118
22400 | 213.87 | -59.28 | -74.704
22500 | 214.1 | -59.05 | -74.29
22600 | 214.33 | -58.82 | -73.876
22700 | 214.56 | -58.59 | -73.462
22800 | 214.79 | -58.36 | -73.048
22900 | 215.02 | -58.13 | -72.634
23000 | 215.25 | -57.9 | -72.22
23100 | 215.48 | -57.67 | -71.806
23200 | 215.71 | -57.44 | -71.392
23300 | 215.94 | -57.21 | -70.978
23400 | 216.17 | -56.98 | -70.564
23500 | 216.4 | -56.75 | -70.15
23600 | 216.63 | -56.52 | -69.736
23700 | 216.86 | -56.29 | -69.322
23800 | 217.09 | -56.06 | -68.908
23900 | 217.32 | -55.83 | -68.494
24000 | 217.55 | -55.6 | -68.08
24100 | 217.78 | -55.37 | -67.666
24200 | 218.01 | -55.14 | -67.252
24300 | 218.24 | -54.91 | -66.838
24400 | 218.47 | -54.68 | -66.424
24500 | 218.7 | -54.45 | -66.01
24600 | 218.93 | -54.22 | -65.596
24700 | 219.16 | -53.99 | -65.182
24800 | 219.39 | -53.76 | -64.768
24900 | 219.62 | -53.53 | -64.354
25000 | 219.85 | -53.3 | -63.94
25100 | 220.08 | -53.07 | -63.526
25200 | 220.31 | -52.84 | -63.112
25300 | 220.54 | -52.61 | -62.698
25400 | 220.77 | -52.38 | -62.284
25500 | 221 | -52.15 | -61.87
25600 | 221.23 | -51.92 | -61.456
25700 | 221.46 | -51.69 | -61.042
25800 | 221.69 | -51.46 | -60.628
25900 | 221.92 | -51.23 | -60.214
26000 | 222.15 | -51 | -59.8
26100 | 222.38 | -50.77 | -59.386
26200 | 222.61 | -50.54 | -58.972
26300 | 222.84 | -50.31 | -58.558
26400 | 223.07 | -50.08 | -58.144
26500 | 223.3 | -49.85 | -57.73
26600 | 223.53 | -49.62 | -57.316
26700 | 223.76 | -49.39 | -56.902
26800 | 223.99 | -49.16 | -56.488
26900 | 224.22 | -48.93 | -56.074
27000 | 224.45 | -48.7 | -55.66
27100 | 224.68 | -48.47 | -55.246
27200 | 224.91 | -48.24 | -54.832
27300 | 225.14 | -48.01 | -54.418
27400 | 225.37 | -47.78 | -54.004
27500 | 225.6 | -47.55 | -53.59
27600 | 225.83 | -47.32 | -53.176
27700 | 226.06 | -47.09 | -52.762
27800 | 226.29 | -46.86 | -52.348
27900 | 226.52 | -46.63 | -51.934
28000 | 226.75 | -46.4 | -51.52
28100 | 226.98 | -46.17 | -51.106
28200 | 227.21 | -45.94 | -50.692
28300 | 227.44 | -45.71 | -50.278
28400 | 227.67 | -45.48 | -49.864
28500 | 227.9 | -45.25 | -49.45
28600 | 228.13 | -45.02 | -49.036
28700 | 228.36 | -44.79 | -48.622
28800 | 228.59 | -44.56 | -48.208
28900 | 228.82 | -44.33 | -47.794
29000 | 229.05 | -44.1 | -47.38
29100 | 229.28 | -43.87 | -46.966
29200 | 229.51 | -43.64 | -46.552
29300 | 229.74 | -43.41 | -46.138
29400 | 229.97 | -43.18 | -45.724
29500 | 230.2 | -42.95 | -45.31
29600 | 230.43 | -42.72 | -44.896
29700 | 230.66 | -42.49 | -44.482
29800 | 230.89 | -42.26 | -44.068
29900 | 231.12 | -42.03 | -43.654
30000 | 231.35 | -41.8 | -43.24
30100 | 231.58 | -41.57 | -42.826
30200 | 231.81 | -41.34 | -42.412
30300 | 232.04 | -41.11 | -41.998
30400 | 232.27 | -40.88 | -41.584
30500 | 232.5 | -40.65 | -41.17
30600 | 232.73 | -40.42 | -40.756
30700 | 232.96 | -40.19 | -40.342
30800 | 233.19 | -39.96 | -39.928
30900 | 233.42 | -39.73 | -39.514
31000 | 233.65 | -39.5 | -39.1
31100 | 233.88 | -39.27 | -38.686
31200 | 234.11 | -39.04 | -38.272
31300 | 234.34 | -38.81 | -37.858
31400 | 234.57 | -38.58 | -37.444
31500 | 234.8 | -38.35 | -37.03
31600 | 235.03 | -38.12 | -36.616
31700 | 235.26 | -37.89 | -36.202
31800 | 235.49 | -37.66 | -35.788
31900 | 235.72 | -37.43 | -35.374
32000 | 235.95 | -37.2 | -34.96
32100 | 236.18 | -36.97 | -34.546
32200 | 236.41 | -36.74 | -34.132
32300 | 236.64 | -36.51 | -33.718
32400 | 236.87 | -36.28 | -33.304
32500 | 237.1 | -36.05 | -32.89
32600 | 237.33 | -35.82 | -32.476
32700 | 237.56 | -35.59 | -32.062
32800 | 237.79 | -35.36 | -31.648
32900 | 238.02 | -35.13 | -31.234
33000 | 238.25 | -34.9 | -30.82
33100 | 238.48 | -34.67 | -30.406
33200 | 238.71 | -34.44 | -29.992
33300 | 238.94 | -34.21 | -29.578
33400 | 239.17 | -33.98 | -29.164
33500 | 239.4 | -33.75 | -28.75
33600 | 239.63 | -33.52 | -28.336
33700 | 239.86 | -33.29 | -27.922
33800 | 240.09 | -33.06 | -27.508
33900 | 240.32 | -32.83 | -27.094
34000 | 240.55 | -32.6 | -26.68
34100 | 240.78 | -32.37 | -26.266
34200 | 241.01 | -32.14 | -25.852
34300 | 241.24 | -31.91 | -25.438
34400 | 241.47 | -31.68 | -25.024
34500 | 241.7 | -31.45 | -24.61
34600 | 241.93 | -31.22 | -24.196
34700 | 242.16 | -30.99 | -23.782
34800 | 242.39 | -30.76 | -23.368
34900 | 242.62 | -30.53 | -22.954
35000 | 242.85 | -30.3 | -22.54
35100 | 243.08 | -30.07 | -22.126
35200 | 243.31 | -29.84 | -21.712
35300 | 243.54 | -29.61 | -21.298
35400 | 243.77 | -29.38 | -20.884
35500 | 244 | -29.15 | -20.47
35600 | 244.23 | -28.92 | -20.056
35700 | 244.46 | -28.69 | -19.642
35800 | 244.69 | -28.46 | -19.228
35900 | 244.92 | -28.23 | -18.814
36000 | 245.15 | -28 | -18.4
36100 | 245.38 | -27.77 | -17.986
36200 | 245.61 | -27.54 | -17.572
36300 | 245.84 | -27.31 | -17.158
36400 | 246.07 | -27.08 | -16.744
36500 | 246.3 | -26.85 | -16.33
36600 | 246.53 | -26.62 | -15.916
36700 | 246.76 | -26.39 | -15.502
36800 | 246.99 | -26.16 | -15.088
36900 | 247.22 | -25.93 | -14.674
37000 | 247.45 | -25.7 | -14.26
37100 | 247.68 | -25.47 | -13.846
37200 | 247.91 | -25.24 | -13.432
37300 | 248.14 | -25.01 | -13.018
37400 | 248.37 | -24.78 | -12.604
37500 | 248.6 | -24.55 | -12.19
37600 | 248.83 | -24.32 | -11.776
37700 | 249.06 | -24.09 | -11.362
37800 | 249.29 | -23.86 | -10.948
37900 | 249.52 | -23.63 | -10.534
38000 | 249.75 | -23.4 | -10.12
38100 | 249.98 | -23.17 | -9.706
38200 | 250.21 | -22.94 | -9.292
38300 | 250.44 | -22.71 | -8.878
38400 | 250.67 | -22.48 | -8.464
38500 | 250.9 | -22.25 | -8.05
38600 | 251.13 | -22.02 | -7.636
38700 | 251.36 | -21.79 | -7.222
38800 | 251.59 | -21.56 | -6.808
38900 | 251.82 | -21.33 | -6.394
39000 | 252.05 | -21.1 | -5.98
39100 | 252.28 | -20.87 | -5.566
39200 | 252.51 | -20.64 | -5.152
39300 | 252.74 | -20.41 | -4.738
39400 | 252.97 | -20.18 | -4.324
39500 | 253.2 | -19.95 | -3.91
39600 | 253.43 | -19.72 | -3.496
39700 | 253.66 | -19.49 | -3.082
39800 | 253.89 | -19.26 | -2.668
39900 | 254.12 | -19.03 | -2.254
40000 | 254.35 | -18.8 | -1.84
40100 | 254.58 | -18.57 | -1.426
40200 | 254.81 | -18.34 | -1.012
40300 | 255.04 | -18.11 | -0.598
40400 | 255.27 | -17.88 | -0.184
40500 | 255.5 | -17.65 | 0.23
40600 | 255.73 | -17.42 | 0.644
40700 | 255.96 | -17.19 | 1.058
40800 | 256.19 | -16.96 | 1.472
40900 | 256.42 | -16.73 | 1.886
41000 | 256.65 | -16.5 | 2.3
41100 | 256.88 | -16.27 | 2.714
41200 | 257.11 | -16.04 | 3.128
41300 | 257.34 | -15.81 | 3.542
41400 | 257.57 | -15.58 | 3.956
41500 | 257.8 | -15.35 | 4.37
41600 | 258.03 | -15.12 | 4.784
41700 | 258.26 | -14.89 | 5.198
41800 | 258.49 | -14.66 | 5.612
41900 | 258.72 | -14.43 | 6.026
42000 | 258.95 | -14.2 | 6.44
42100 | 259.18 | -13.97 | 6.854
42200 | 259.41 | -13.74 | 7.268
42300 | 259.64 | -13.51 | 7.682
42400 | 259.87 | -13.28 | 8.096
42500 | 260.1 | -13.05 | 8.51
42600 | 260.33 | -12.82 | 8.924
42700 | 260.56 | -12.59 | 9.338
42800 | 260.79 | -12.36 | 9.752
42900 | 261.02 | -12.13 | 10.166
43000 | 261.25 | -11.9 | 10.58
43100 | 261.48 | -11.67 | 10.994
43200 | 261.71 | -11.44 | 11.408
43300 | 261.94 | -11.21 | 11.822
43400 | 262.17 | -10.98 | 12.236
43500 | 262.4 | -10.75 | 12.65
43600 | 262.63 | -10.52 | 13.064
43700 | 262.86 | -10.29 | 13.478
43800 | 263.09 | -10.06 | 13.892
43900 | 263.32 | -9.83 | 14.306
44000 | 263.55 | -9.6 | 14.72
44100 | 263.78 | -9.37 | 15.134
44200 | 264.01 | -9.14 | 15.548
44300 | 264.24 | -8.91 | 15.962
44400 | 264.47 | -8.68 | 16.376
44500 | 264.7 | -8.45 | 16.79
44600 | 264.93 | -8.22 | 17.204
44700 | 265.16 | -7.99 | 17.618
44800 | 265.39 | -7.76 | 18.032
44900 | 265.62 | -7.53 | 18.446
45000 | 265.85 | -7.3 | 18.86
45100 | 266.08 | -7.07 | 19.274
45200 | 266.31 | -6.84 | 19.688
45300 | 266.54 | -6.61 | 20.102
45400 | 266.77 | -6.38 | 20.516
45500 | 267 | -6.15 | 20.93
45600 | 267.23 | -5.92 | 21.344
45700 | 267.46 | -5.69 | 21.758
45800 | 267.69 | -5.46 | 22.172
45900 | 267.92 | -5.23 | 22.586
46000 | 268.15 | -5 | 23
46100 | 268.15 | -5 | 23
46200 | 268.15 | -5 | 23
46300 | 268.15 | -5 | 23
46400 | 268.15 | -5 | 23
46500 | 268.15 | -5 | 23
46600 | 268.15 | -5 | 23
46700 | 268.15 | -5 | 23
46800 | 268.15 | -5 | 23
46900 | 268.15 | -5 | 23
47000 | 268.15 | -5 | 23
47100 | 268.15 | -5 | 23
47200 | 268.15 | -5 | 23
47300 | 268.15 | -5 | 23
47400 | 268.15 | -5 | 23
47500 | 268.15 | -5 | 23
47600 | 268.15 | -5 | 23
47700 | 268.15 | -5 | 23
47800 | 268.15 | -5 | 23
47900 | 268.15 | -5 | 23
48000 | 268.15 | -5 | 23
48100 | 268.15 | -5 | 23
48200 | 268.15 | -5 | 23
48300 | 268.15 | -5 | 23
48400 | 268.15 | -5 | 23
48500 | 268.15 | -5 | 23
48600 | 268.15 | -5 | 23
48700 | 268.15 | -5 | 23
48800 | 268.15 | -5 | 23
48900 | 268.15 | -5 | 23
49000 | 268.15 | -5 | 23
49100 | 268.15 | -5 | 23
49200 | 268.15 | -5 | 23
49300 | 268.15 | -5 | 23
49400 | 268.15 | -5 | 23
49500 | 268.15 | -5 | 23
49600 | 268.15 | -5 | 23
49700 | 268.15 | -5 | 23
49800 | 268.15 | -5 | 23
49900 | 268.15 | -5 | 23
50000 | 268.15 | -5 | 23
50100 | 268.15 | -5 | 23
50200 | 268.15 | -5 | 23
50300 | 268.15 | -5 | 23
50400 | 268.15 | -5 | 23
50500 | 268.15 | -5 | 23
50600 | 268.15 | -5 | 23
50700 | 268.15 | -5 | 23
50800 | 268.15 | -5 | 23
50900 | 268.15 | -5 | 23
51000 | 268.15 | -5 | 23
51100 | 268.15 | -5 | 23
51200 | 268.15 | -5 | 23
51300 | 268.15 | -5 | 23
51400 | 268.15 | -5 | 23
51500 | 268.15 | -5 | 23
51600 | 268.15 | -5 | 23
51700 | 268.15 | -5 | 23
51800 | 268.15 | -5 | 23
51900 | 268.15 | -5 | 23
52000 | 268.15 | -5 | 23
52100 | 267.85 | -5.3 | 22.46
52200 | 267.55 | -5.6 | 21.92
52300 | 267.25 | -5.9 | 21.38
52400 | 266.95 | -6.2 | 20.84
52500 | 266.65 | -6.5 | 20.3
52600 | 266.35 | -6.8 | 19.76
52700 | 266.05 | -7.1 | 19.22
52800 | 265.75 | -7.4 | 18.68
52900 | 265.45 | -7.7 | 18.14
53000 | 265.15 | -8 | 17.6
53100 | 264.85 | -8.3 | 17.06
53200 | 264.55 | -8.6 | 16.52
53300 | 264.25 | -8.9 | 15.98
53400 | 263.95 | -9.2 | 15.44
53500 | 263.65 | -9.5 | 14.9
53600 | 263.35 | -9.8 | 14.36
53700 | 263.05 | -10.1 | 13.82
53800 | 262.75 | -10.4 | 13.28
53900 | 262.45 | -10.7 | 12.74
54000 | 262.15 | -11 | 12.2
54100 | 261.85 | -11.3 | 11.66
54200 | 261.55 | -11.6 | 11.12
54300 | 261.25 | -11.9 | 10.58
54400 | 260.95 | -12.2 | 10.04
54500 | 260.65 | -12.5 | 9.5
54600 | 260.35 | -12.8 | 8.96
54700 | 260.05 | -13.1 | 8.42
54800 | 259.75 | -13.4 | 7.88
54900 | 259.45 | -13.7 | 7.34
55000 | 259.15 | -14 | 6.8
55100 | 258.85 | -14.3 | 6.26
55200 | 258.55 | -14.6 | 5.72
55300 | 258.25 | -14.9 | 5.18
55400 | 257.95 | -15.2 | 4.64
55500 | 257.65 | -15.5 | 4.1
55600 | 257.35 | -15.8 | 3.56
55700 | 257.05 | -16.1 | 3.02
55800 | 256.75 | -16.4 | 2.48
55900 | 256.45 | -16.7 | 1.94
56000 | 256.15 | -17 | 1.4
56100 | 255.85 | -17.3 | 0.86
56200 | 255.55 | -17.6 | 0.32
56300 | 255.25 | -17.9 | -0.22
56400 | 254.95 | -18.2 | -0.76
56500 | 254.65 | -18.5 | -1.3
56600 | 254.35 | -18.8 | -1.84
56700 | 254.05 | -19.1 | -2.38
56800 | 253.75 | -19.4 | -2.92
56900 | 253.45 | -19.7 | -3.46
57000 | 253.15 | -20 | -4
57100 | 252.85 | -20.3 | -4.54
57200 | 252.55 | -20.6 | -5.08
57300 | 252.25 | -20.9 | -5.62
57400 | 251.95 | -21.2 | -6.16
57500 | 251.65 | -21.5 | -6.7
57600 | 251.35 | -21.8 | -7.24
57700 | 251.05 | -22.1 | -7.78
57800 | 250.75 | -22.4 | -8.32
57900 | 250.45 | -22.7 | -8.86
58000 | 250.15 | -23 | -9.4
58100 | 249.85 | -23.3 | -9.94
58200 | 249.55 | -23.6 | -10.48
58300 | 249.25 | -23.9 | -11.02
58400 | 248.95 | -24.2 | -11.56
58500 | 248.65 | -24.5 | -12.1
58600 | 248.35 | -24.8 | -12.64
58700 | 248.05 | -25.1 | -13.18
58800 | 247.75 | -25.4 | -13.72
58900 | 247.45 | -25.7 | -14.26
59000 | 247.15 | -26 | -14.8
59100 | 246.85 | -26.3 | -15.34
59200 | 246.55 | -26.6 | -15.88
59300 | 246.25 | -26.9 | -16.42
59400 | 245.95 | -27.2 | -16.96
59500 | 245.65 | -27.5 | -17.5
59600 | 245.35 | -27.8 | -18.04
59700 | 245.05 | -28.1 | -18.58
59800 | 244.75 | -28.4 | -19.12
59900 | 244.45 | -28.7 | -19.66
60000 | 244.15 | -29 | -20.2
60100 | 243.85 | -29.3 | -20.74
60200 | 243.55 | -29.6 | -21.28
60300 | 243.25 | -29.9 | -21.82
60400 | 242.95 | -30.2 | -22.36
60500 | 242.65 | -30.5 | -22.9
60600 | 242.35 | -30.8 | -23.44
60700 | 242.05 | -31.1 | -23.98
60800 | 241.75 | -31.4 | -24.52
60900 | 241.45 | -31.7 | -25.06
61000 | 241.15 | -32 | -25.6
61100 | 240.85 | -32.3 | -26.14
61200 | 240.55 | -32.6 | -26.68
61300 | 240.25 | -32.9 | -27.22
61400 | 239.95 | -33.2 | -27.76
61500 | 239.65 | -33.5 | -28.3
61600 | 239.35 | -33.8 | -28.84
61700 | 239.05 | -34.1 | -29.38
61800 | 238.75 | -34.4 | -29.92
61900 | 238.45 | -34.7 | -30.46
62000 | 238.15 | -35 | -31
62100 | 237.85 | -35.3 | -31.54
62200 | 237.55 | -35.6 | -32.08
62300 | 237.25 | -35.9 | -32.62
62400 | 236.95 | -36.2 | -33.16
62500 | 236.65 | -36.5 | -33.7
62600 | 236.35 | -36.8 | -34.24
62700 | 236.05 | -37.1 | -34.78
62800 | 235.75 | -37.4 | -35.32
62900 | 235.45 | -37.7 | -35.86
63000 | 235.15 | -38 | -36.4
63100 | 234.85 | -38.3 | -36.94
63200 | 234.55 | -38.6 | -37.48
63300 | 234.25 | -38.9 | -38.02
63400 | 233.95 | -39.2 | -38.56
63500 | 233.65 | -39.5 | -39.1
63600 | 233.35 | -39.8 | -39.64
63700 | 233.05 | -40.1 | -40.18
63800 | 232.75 | -40.4 | -40.72
63900 | 232.45 | -40.7 | -41.26
64000 | 232.15 | -41 | -41.8
64100 | 231.85 | -41.3 | -42.34
64200 | 231.55 | -41.6 | -42.88
64300 | 231.25 | -41.9 | -43.42
64400 | 230.95 | -42.2 | -43.96
64500 | 230.65 | -42.5 | -44.5
64600 | 230.35 | -42.8 | -45.04
64700 | 230.05 | -43.1 | -45.58
64800 | 229.75 | -43.4 | -46.12
64900 | 229.45 | -43.7 | -46.66
65000 | 229.15 | -44 | -47.2
65100 | 228.85 | -44.3 | -47.74
65200 | 228.55 | -44.6 | -48.28
65300 | 228.25 | -44.9 | -48.82
65400 | 227.95 | -45.2 | -49.36
65500 | 227.65 | -45.5 | -49.9
65600 | 227.35 | -45.8 | -50.44
65700 | 227.05 | -46.1 | -50.98
65800 | 226.75 | -46.4 | -51.52
65900 | 226.45 | -46.7 | -52.06
66000 | 226.15 | -47 | -52.6
66100 | 225.85 | -47.3 | -53.14
66200 | 225.55 | -47.6 | -53.68
66300 | 225.25 | -47.9 | -54.22
66400 | 224.95 | -48.2 | -54.76
66500 | 224.65 | -48.5 | -55.3
66600 | 224.35 | -48.8 | -55.84
66700 | 224.05 | -49.1 | -56.38
66800 | 223.75 | -49.4 | -56.92
66900 | 223.45 | -49.7 | -57.46
67000 | 223.15 | -50 | -58
67100 | 222.85 | -50.3 | -58.54
67200 | 222.55 | -50.6 | -59.08
67300 | 222.25 | -50.9 | -59.62
67400 | 221.95 | -51.2 | -60.16
67500 | 221.65 | -51.5 | -60.7
67600 | 221.35 | -51.8 | -61.24
67700 | 221.05 | -52.1 | -61.78
67800 | 220.75 | -52.4 | -62.32
67900 | 220.45 | -52.7 | -62.86
68000 | 220.15 | -53 | -63.4
68100 | 219.85 | -53.3 | -63.94
68200 | 219.55 | -53.6 | -64.48
68300 | 219.25 | -53.9 | -65.02
68400 | 218.95 | -54.2 | -65.56
68500 | 218.65 | -54.5 | -66.1
68600 | 218.35 | -54.8 | -66.64
68700 | 218.05 | -55.1 | -67.18
68800 | 217.75 | -55.4 | -67.72
68900 | 217.45 | -55.7 | -68.26
69000 | 217.15 | -56 | -68.8
69100 | 216.85 | -56.3 | -69.34
69200 | 216.55 | -56.6 | -69.88
69300 | 216.25 | -56.9 | -70.42
69400 | 215.95 | -57.2 | -70.96
69500 | 215.65 | -57.5 | -71.5
69600 | 215.35 | -57.8 | -72.04
69700 | 215.05 | -58.1 | -72.58
69800 | 214.75 | -58.4 | -73.12
69900 | 214.45 | -58.7 | -73.66
70000 | 214.15 | -59 | -74.2
70100 | 213.85 | -59.3 | -74.74
70200 | 213.55 | -59.6 | -75.28
70300 | 213.25 | -59.9 | -75.82
70400 | 212.95 | -60.2 | -76.36
70500 | 212.65 | -60.5 | -76.9
70600 | 212.35 | -60.8 | -77.44
70700 | 212.05 | -61.1 | -77.98
70800 | 211.75 | -61.4 | -78.52
70900 | 211.45 | -61.7 | -79.06
71000 | 211.15 | -62 | -79.6
71100 | 210.85 | -62.3 | -80.14
71200 | 210.55 | -62.6 | -80.68
71300 | 210.25 | -62.9 | -81.22
71400 | 209.95 | -63.2 | -81.76
71500 | 209.65 | -63.5 | -82.3
71600 | 209.35 | -63.8 | -82.84
71700 | 209.05 | -64.1 | -83.38
71800 | 208.75 | -64.4 | -83.92
71900 | 208.45 | -64.7 | -84.46
72000 | 208.15 | -65 | -85
72100 | 207.85 | -65.3 | -85.54
72200 | 207.55 | -65.6 | -86.08
72300 | 207.25 | -65.9 | -86.62
72400 | 206.95 | -66.2 | -87.16
72500 | 206.65 | -66.5 | -87.7
72600 | 206.35 | -66.8 | -88.24
72700 | 206.05 | -67.1 | -88.78
72800 | 205.75 | -67.4 | -89.32
72900 | 205.45 | -67.7 | -89.86
73000 | 205.15 | -68 | -90.4
73100 | 204.85 | -68.3 | -90.94
73200 | 204.55 | -68.6 | -91.48
73300 | 204.25 | -68.9 | -92.02
73400 | 203.95 | -69.2 | -92.56
73500 | 203.65 | -69.5 | -93.1
73600 | 203.35 | -69.8 | -93.64
73700 | 203.05 | -70.1 | -94.18
73800 | 202.75 | -70.4 | -94.72
73900 | 202.45 | -70.7 | -95.26
74000 | 202.15 | -71 | -95.8
74100 | 201.85 | -71.3 | -96.34
74200 | 201.55 | -71.6 | -96.88
74300 | 201.25 | -71.9 | -97.42
74400 | 200.95 | -72.2 | -97.96
74500 | 200.65 | -72.5 | -98.5
74600 | 200.35 | -72.8 | -99.04
74700 | 200.05 | -73.1 | -99.58
74800 | 199.75 | -73.4 | -100.12
74900 | 199.45 | -73.7 | -100.66
75000 | 199.15 | -74 | -101.2
75100 | 199.15 | -74 | -101.2
75200 | 199.15 | -74 | -101.2
75300 | 199.15 | -74 | -101.2
75400 | 199.15 | -74 | -101.2
75500 | 199.15 | -74 | -101.2
75600 | 199.15 | -74 | -101.2
75700 | 199.15 | -74 | -101.2
75800 | 199.15 | -74 | -101.2
75900 | 199.15 | -74 | -101.2
76000 | 199.15 | -74 | -101.2
76100 | 199.15 | -74 | -101.2
76200 | 199.15 | -74 | -101.2
76300 | 199.15 | -74 | -101.2
76400 | 199.15 | -74 | -101.2
76500 | 199.15 | -74 | -101.2
76600 | 199.15 | -74 | -101.2
76700 | 199.15 | -74 | -101.2
76800 | 199.15 | -74 | -101.2
76900 | 199.15 | -74 | -101.2
77000 | 199.15 | -74 | -101.2
77100 | 199.15 | -74 | -101.2
77200 | 199.15 | -74 | -101.2
77300 | 199.15 | -74 | -101.2
77400 | 199.15 | -74 | -101.2
77500 | 199.15 | -74 | -101.2
77600 | 199.15 | -74 | -101.2
77700 | 199.15 | -74 | -101.2
77800 | 199.15 | -74 | -101.2
77900 | 199.15 | -74 | -101.2
78000 | 199.15 | -74 | -101.2
78100 | 199.15 | -74 | -101.2
78200 | 199.15 | -74 | -101.2
78300 | 199.15 | -74 | -101.2
78400 | 199.15 | -74 | -101.2
78500 | 199.15 | -74 | -101.2
78600 | 199.15 | -74 | -101.2
78700 | 199.15 | -74 | -101.2
78800 | 199.15 | -74 | -101.2
78900 | 199.15 | -74 | -101.2
79000 | 199.15 | -74 | -101.2
79100 | 199.15 | -74 | -101.2
79200 | 199.15 | -74 | -101.2
79300 | 199.15 | -74 | -101.2
79400 | 199.15 | -74 | -101.2
79500 | 199.15 | -74 | -101.2
79600 | 199.15 | -74 | -101.2
79700 | 199.15 | -74 | -101.2
79800 | 199.15 | -74 | -101.2
79900 | 199.15 | -74 | -101.2
80000 | 199.15 | -74 | -101.2

## Pressure
Altitude | Pressure
(m) | (N/m2)
0 | 100500
100 | 99372
200 | 98254
300 | 97147
400 | 96049
500 | 94962
600 | 93885
700 | 92817
800 | 91760
900 | 90712
1000 | 89674
1100 | 88645
1200 | 87626
1300 | 86617
1400 | 85617
1500 | 84627
1600 | 83645
1700 | 82673
1800 | 81710
1900 | 80757
2000 | 79812
2100 | 78876
2200 | 77949
2300 | 77031
2400 | 76122
2500 | 75222
2600 | 74330
2700 | 73446
2800 | 72572
2900 | 71705
3000 | 70847
3100 | 69998
3200 | 69156
3300 | 68323
3400 | 67498
3500 | 66682
3600 | 65873
3700 | 65072
3800 | 64279
3900 | 63494
4000 | 62716
4100 | 61947
4200 | 61185
4300 | 60430
4400 | 59684
4500 | 58944
4600 | 58212
4700 | 57488
4800 | 56771
4900 | 56061
5000 | 55358
5100 | 54662
5200 | 53974
5300 | 53293
5400 | 52618
5500 | 51951
5600 | 51290
5700 | 50636
5800 | 49989
5900 | 49349
6000 | 48715
6100 | 48088
6200 | 47467
6300 | 46853
6400 | 46246
6500 | 45645
6600 | 45050
6700 | 44461
6800 | 43879
6900 | 43303
7000 | 42733
7100 | 42169
7200 | 41611
7300 | 41059
7400 | 40513
7500 | 39973
7600 | 39439
7700 | 38911
7800 | 38388
7900 | 37871
8000 | 37360
8100 | 36854
8200 | 36354
8300 | 35860
8400 | 35370
8500 | 34887
8600 | 34408
8700 | 33935
8800 | 33468
8900 | 33005
9000 | 32548
9100 | 32096
9200 | 31649
9300 | 31207
9400 | 30770
9500 | 30337
9600 | 29910
9700 | 29488
9800 | 29071
9900 | 28658
10000 | 28250
10100 | 27847
10200 | 27449
10300 | 27055
10400 | 26666
10500 | 26281
10600 | 25901
10700 | 25525
10800 | 25154
10900 | 24787
11000 | 24424
11100 | 24066
11200 | 23712
11300 | 23362
11400 | 23017
11500 | 22675
11600 | 22338
11700 | 22005
11800 | 21676
11900 | 21351
12000 | 21029
12100 | 20712
12200 | 20399
12300 | 20089
12400 | 19783
12500 | 19481
12600 | 19183
12700 | 18889
12800 | 18598
12900 | 18311
13000 | 18027
13100 | 17747
13200 | 17470
13300 | 17197
13400 | 16928
13500 | 16662
13600 | 16399
13700 | 16140
13800 | 15884
13900 | 15631
14000 | 15382
14100 | 15135
14200 | 14892
14300 | 14652
14400 | 14416
14500 | 14182
14600 | 13952
14700 | 13724
14800 | 13500
14900 | 13278
15000 | 13060
15100 | 12844
15200 | 12631
15300 | 12422
15400 | 12214
15500 | 12010
15600 | 11809
15700 | 11610
15800 | 11414
15900 | 11221
16000 | 11030
16100 | 10842
16200 | 10658
16300 | 10477
16400 | 10300
16500 | 10125
16600 | 9954.2
16700 | 9786
16800 | 9620.9
16900 | 9458.8
17000 | 9299.6
17100 | 9143.2
17200 | 8989.6
17300 | 8838.8
17400 | 8690.7
17500 | 8545.2
17600 | 8402.3
17700 | 8262
17800 | 8124.2
17900 | 7988.8
18000 | 7855.8
18100 | 7725.2
18200 | 7596.9
18300 | 7470.9
18400 | 7347.1
18500 | 7225.4
18600 | 7106
18700 | 6988.6
18800 | 6873.3
18900 | 6760
19000 | 6648.8
19100 | 6539.4
19200 | 6432
19300 | 6326.5
19400 | 6222.8
19500 | 6121
19600 | 6020.9
19700 | 5922.5
19800 | 5825.9
19900 | 5730.9
20000 | 5637.6
20100 | 5545.9
20200 | 5455.8
20300 | 5367.3
20400 | 5280.3
20500 | 5194.8
20600 | 5110.8
20700 | 5028.2
20800 | 4947.1
20900 | 4867.3
21000 | 4788.9
21100 | 4711.9
21200 | 4636.2
21300 | 4561.7
21400 | 4488.6
21500 | 4416.7
21600 | 4346
21700 | 4276.6
21800 | 4208.3
21900 | 4141.2
22000 | 4075.2
22100 | 4010.3
22200 | 3946.6
22300 | 3883.9
22400 | 3822.3
22500 | 3761.7
22600 | 3702.2
22700 | 3643.6
22800 | 3586.1
22900 | 3529.5
23000 | 3473.9
23100 | 3419.2
23200 | 3365.4
23300 | 3312.5
23400 | 3260.5
23500 | 3209.4
23600 | 3159.1
23700 | 3109.7
23800 | 3061.1
23900 | 3013.3
24000 | 2966.3
24100 | 2920.1
24200 | 2874.6
24300 | 2829.9
24400 | 2786
24500 | 2742.7
24600 | 2700.2
24700 | 2658.4
24800 | 2617.3
24900 | 2576.9
25000 | 2537.1
25100 | 2498
25200 | 2459.5
25300 | 2421.6
25400 | 2384.4
25500 | 2347.8
25600 | 2311.8
25700 | 2276.4
25800 | 2241.5
25900 | 2207.2
26000 | 2173.5
26100 | 2140.4
26200 | 2107.7
26300 | 2075.6
26400 | 2044
26500 | 2013
26600 | 1982.4
26700 | 1952.3
26800 | 1922.8
26900 | 1893.7
27000 | 1865
27100 | 1836.9
27200 | 1809.1
27300 | 1781.9
27400 | 1755
27500 | 1728.6
27600 | 1702.6
27700 | 1677.1
27800 | 1651.9
27900 | 1627.2
28000 | 1602.8
28100 | 1578.8
28200 | 1555.3
28300 | 1532.1
28400 | 1509.2
28500 | 1486.7
28600 | 1464.6
28700 | 1442.8
28800 | 1421.4
28900 | 1400.3
29000 | 1379.6
29100 | 1359.2
29200 | 1339.1
29300 | 1319.3
29400 | 1299.8
29500 | 1280.6
29600 | 1261.8
29700 | 1243.2
29800 | 1224.9
29900 | 1206.9
30000 | 1189.2
30100 | 1171.8
30200 | 1154.6
30300 | 1137.7
30400 | 1121.1
30500 | 1104.7
30600 | 1088.6
30700 | 1072.8
30800 | 1057.1
30900 | 1041.8
31000 | 1026.6
31100 | 1011.7
31200 | 997.05
31300 | 982.61
31400 | 968.38
31500 | 954.38
31600 | 940.6
31700 | 927.02
31800 | 913.66
31900 | 900.5
32000 | 887.54
32100 | 874.78
32200 | 862.22
32300 | 849.85
32400 | 837.67
32500 | 825.67
32600 | 813.86
32700 | 802.23
32800 | 790.77
32900 | 779.49
33000 | 768.38
33100 | 757.44
33200 | 746.67
33300 | 736.06
33400 | 725.61
33500 | 715.32
33600 | 705.18
33700 | 695.2
33800 | 685.37
33900 | 675.68
34000 | 666.15
34100 | 656.75
34200 | 647.5
34300 | 638.39
34400 | 629.41
34500 | 620.57
34600 | 611.86
34700 | 603.28
34800 | 594.82
34900 | 586.5
35000 | 578.3
35100 | 570.22
35200 | 562.26
35300 | 554.42
35400 | 546.7
35500 | 539.09
35600 | 531.59
35700 | 524.21
35800 | 516.93
35900 | 509.77
36000 | 502.7
36100 | 495.75
36200 | 488.89
36300 | 482.14
36400 | 475.48
36500 | 468.93
36600 | 462.47
36700 | 456.1
36800 | 449.83
36900 | 443.65
37000 | 437.56
37100 | 431.56
37200 | 425.65
37300 | 419.83
37400 | 414.08
37500 | 408.43
37600 | 402.85
37700 | 397.36
37800 | 391.95
37900 | 386.61
38000 | 381.35
38100 | 376.17
38200 | 371.07
38300 | 366.03
38400 | 361.07
38500 | 356.19
38600 | 351.37
38700 | 346.62
38800 | 341.94
38900 | 337.33
39000 | 332.78
39100 | 328.3
39200 | 323.89
39300 | 319.53
39400 | 315.24
39500 | 311.01
39600 | 306.85
39700 | 302.74
39800 | 298.69
39900 | 294.69
40000 | 290.76
40100 | 286.88
40200 | 283.05
40300 | 279.28
40400 | 275.57
40500 | 271.9
40600 | 268.29
40700 | 264.73
40800 | 261.22
40900 | 257.76
41000 | 254.35
41100 | 250.99
41200 | 247.67
41300 | 244.4
41400 | 241.18
41500 | 238
41600 | 234.87
41700 | 231.78
41800 | 228.73
41900 | 225.73
42000 | 222.77
42100 | 219.85
42200 | 216.97
42300 | 214.13
42400 | 211.33
42500 | 208.57
42600 | 205.85
42700 | 203.16
42800 | 200.52
42900 | 197.91
43000 | 195.33
43100 | 192.79
43200 | 190.29
43300 | 187.82
43400 | 185.39
43500 | 182.99
43600 | 180.62
43700 | 178.29
43800 | 175.99
43900 | 173.71
44000 | 171.48
44100 | 169.27
44200 | 167.09
44300 | 164.94
44400 | 162.82
44500 | 160.73
44600 | 158.67
44700 | 156.64
44800 | 154.63
44900 | 152.65
45000 | 150.7
45100 | 148.78
45200 | 146.88
45300 | 145.01
45400 | 143.16
45500 | 141.34
45600 | 139.54
45700 | 137.77
45800 | 136.02
45900 | 134.3
46000 | 132.59
46100 | 130.91
46200 | 129.26
46300 | 127.62
46400 | 126
46500 | 124.41
46600 | 122.83
46700 | 121.27
46800 | 119.74
46900 | 118.22
47000 | 116.72
47100 | 115.25
47200 | 113.79
47300 | 112.35
47400 | 110.92
47500 | 109.52
47600 | 108.13
47700 | 106.76
47800 | 105.41
47900 | 104.07
48000 | 102.75
48100 | 101.45
48200 | 100.17
48300 | 98.9
48400 | 97.647
48500 | 96.41
48600 | 95.189
48700 | 93.983
48800 | 92.793
48900 | 91.618
49000 | 90.457
49100 | 89.311
49200 | 88.18
49300 | 87.063
49400 | 85.961
49500 | 84.872
49600 | 83.797
49700 | 82.735
49800 | 81.687
49900 | 80.653
50000 | 79.631
50100 | 78.623
50200 | 77.627
50300 | 76.643
50400 | 75.673
50500 | 74.714
50600 | 73.768
50700 | 72.834
50800 | 71.911
50900 | 71
51000 | 70.101
51100 | 69.213
51200 | 68.336
51300 | 67.471
51400 | 66.616
51500 | 65.772
51600 | 64.939
51700 | 64.117
51800 | 63.305
51900 | 62.503
52000 | 61.711
52100 | 60.929
52200 | 60.156
52300 | 59.392
52400 | 58.637
52500 | 57.89
52600 | 57.153
52700 | 56.423
52800 | 55.703
52900 | 54.991
53000 | 54.287
53100 | 53.591
53200 | 52.903
53300 | 52.224
53400 | 51.552
53500 | 50.889
53600 | 50.233
53700 | 49.585
53800 | 48.944
53900 | 48.311
54000 | 47.686
54100 | 47.068
54200 | 46.457
54300 | 45.853
54400 | 45.257
54500 | 44.668
54600 | 44.085
54700 | 43.51
54800 | 42.941
54900 | 42.38
55000 | 41.825
55100 | 41.276
55200 | 40.735
55300 | 40.199
55400 | 39.671
55500 | 39.148
55600 | 38.632
55700 | 38.122
55800 | 37.618
55900 | 37.12
56000 | 36.628
56100 | 36.143
56200 | 35.663
56300 | 35.189
56400 | 34.72
56500 | 34.258
56600 | 33.8
56700 | 33.349
56800 | 32.903
56900 | 32.463
57000 | 32.027
57100 | 31.598
57200 | 31.173
57300 | 30.754
57400 | 30.34
57500 | 29.931
57600 | 29.527
57700 | 29.127
57800 | 28.733
57900 | 28.344
58000 | 27.96
58100 | 27.58
58200 | 27.205
58300 | 26.835
58400 | 26.469
58500 | 26.108
58600 | 25.751
58700 | 25.399
58800 | 25.051
58900 | 24.708
59000 | 24.369
59100 | 24.034
59200 | 23.703
59300 | 23.376
59400 | 23.054
59500 | 22.736
59600 | 22.421
59700 | 22.111
59800 | 21.804
59900 | 21.502
60000 | 21.203
60100 | 20.908
60200 | 20.617
60300 | 20.329
60400 | 20.046
60500 | 19.765
60600 | 19.489
60700 | 19.216
60800 | 18.946
60900 | 18.68
61000 | 18.417
61100 | 18.158
61200 | 17.902
61300 | 17.649
61400 | 17.399
61500 | 17.153
61600 | 16.91
61700 | 16.67
61800 | 16.433
61900 | 16.2
62000 | 15.969
62100 | 15.741
62200 | 15.517
62300 | 15.295
62400 | 15.076
62500 | 14.86
62600 | 14.647
62700 | 14.436
62800 | 14.228
62900 | 14.023
63000 | 13.821
63100 | 13.622
63200 | 13.425
63300 | 13.23
63400 | 13.039
63500 | 12.849
63600 | 12.663
63700 | 12.478
63800 | 12.297
63900 | 12.117
64000 | 11.94
64100 | 11.766
64200 | 11.593
64300 | 11.423
64400 | 11.256
64500 | 11.09
64600 | 10.927
64700 | 10.766
64800 | 10.607
64900 | 10.45
65000 | 10.296
65100 | 10.143
65200 | 9.9926
65300 | 9.8442
65400 | 9.6977
65500 | 9.5533
65600 | 9.4109
65700 | 9.2703
65800 | 9.1317
65900 | 8.995
66000 | 8.8602
66100 | 8.7272
66200 | 8.596
66300 | 8.4666
66400 | 8.339
66500 | 8.2132
66600 | 8.0891
66700 | 7.9667
66800 | 7.846
66900 | 7.727
67000 | 7.6096
67100 | 7.4939
67200 | 7.3797
67300 | 7.2672
67400 | 7.1562
67500 | 7.0467
67600 | 6.9388
67700 | 6.8324
67800 | 6.7275
67900 | 6.6241
68000 | 6.5221
68100 | 6.4215
68200 | 6.3224
68300 | 6.2247
68400 | 6.1283
68500 | 6.0333
68600 | 5.9397
68700 | 5.8474
68800 | 5.7564
68900 | 5.6666
69000 | 5.5782
69100 | 5.491
69200 | 5.4051
69300 | 5.3204
69400 | 5.2369
69500 | 5.1546
69600 | 5.0735
69700 | 4.9935
69800 | 4.9147
69900 | 4.8371
70000 | 4.7605
70100 | 4.6851
70200 | 4.6108
70300 | 4.5375
70400 | 4.4653
70500 | 4.3941
70600 | 4.324
70700 | 4.2549
70800 | 4.1868
70900 | 4.1198
71000 | 4.0537
71100 | 3.9885
71200 | 3.9243
71300 | 3.8611
71400 | 3.7988
71500 | 3.7374
71600 | 3.6769
71700 | 3.6173
71800 | 3.5586
71900 | 3.5008
72000 | 3.4438
72100 | 3.3877
72200 | 3.3324
72300 | 3.2779
72400 | 3.2242
72500 | 3.1714
72600 | 3.1193
72700 | 3.0681
72800 | 3.0175
72900 | 2.9678
73000 | 2.9188
73100 | 2.8705
73200 | 2.823
73300 | 2.7762
73400 | 2.7301
73500 | 2.6847
73600 | 2.6399
73700 | 2.5959
73800 | 2.5525
73900 | 2.5098
74000 | 2.4678
74100 | 2.4264
74200 | 2.3856
74300 | 2.3455
74400 | 2.3059
74500 | 2.267
74600 | 2.2287
74700 | 2.191
74800 | 2.1538
74900 | 2.1172
75000 | 2.0812
75100 | 2.0458
75200 | 2.011
75300 | 1.9767
75400 | 1.9431
75500 | 1.91
75600 | 1.8775
75700 | 1.8456
75800 | 1.8142
75900 | 1.7833
76000 | 1.753
76100 | 1.7231
76200 | 1.6938
76300 | 1.665
76400 | 1.6367
76500 | 1.6088
76600 | 1.5814
76700 | 1.5545
76800 | 1.5281
76900 | 1.5021
77000 | 1.4765
77100 | 1.4514
77200 | 1.4267
77300 | 1.4024
77400 | 1.3785
77500 | 1.3551
77600 | 1.332
77700 | 1.3093
77800 | 1.2871
77900 | 1.2652
78000 | 1.2436
78100 | 1.2225
78200 | 1.2017
78300 | 1.1812
78400 | 1.1611
78500 | 1.1414
78600 | 1.1219
78700 | 1.1028
78800 | 1.0841
78900 | 1.0656
79000 | 1.0475
79100 | 1.0297
79200 | 1.0121
79300 | 0.99493
79400 | 0.97799
79500 | 0.96135
79600 | 0.94499
79700 | 0.92891
79800 | 0.9131
79900 | 0.89757
80000 | 0.88229

## Density
Altitude | Density
(m) | (kg/m3)
0 | 1.1551
100 | 1.1446
200 | 1.1342
300 | 1.1238
400 | 1.1135
500 | 1.1033
600 | 1.0931
700 | 1.0831
800 | 1.0731
900 | 1.0631
1000 | 1.0533
1100 | 1.0435
1200 | 1.0338
1300 | 1.0241
1400 | 1.0145
1500 | 1.005
1600 | 0.99555
1700 | 0.98617
1800 | 0.97686
1900 | 0.96761
2000 | 0.95844
2100 | 0.94933
2200 | 0.94028
2300 | 0.9313
2400 | 0.92239
2500 | 0.91354
2600 | 0.90476
2700 | 0.89605
2800 | 0.88739
2900 | 0.87881
3000 | 0.87028
3100 | 0.86182
3200 | 0.85342
3300 | 0.84509
3400 | 0.83681
3500 | 0.8286
3600 | 0.82045
3700 | 0.81236
3800 | 0.80434
3900 | 0.79637
4000 | 0.78847
4100 | 0.78062
4200 | 0.77284
4300 | 0.76511
4400 | 0.75744
4500 | 0.74984
4600 | 0.74229
4700 | 0.7348
4800 | 0.72737
4900 | 0.71999
5000 | 0.71267
5100 | 0.70541
5200 | 0.69821
5300 | 0.69106
5400 | 0.68397
5500 | 0.67693
5600 | 0.66995
5700 | 0.66303
5800 | 0.65616
5900 | 0.64935
6000 | 0.64258
6100 | 0.63588
6200 | 0.62922
6300 | 0.62262
6400 | 0.61608
6500 | 0.60958
6600 | 0.60314
6700 | 0.59675
6800 | 0.59042
6900 | 0.58413
7000 | 0.5779
7100 | 0.57171
7200 | 0.56558
7300 | 0.5595
7400 | 0.55347
7500 | 0.54748
7600 | 0.54155
7700 | 0.53567
7800 | 0.52983
7900 | 0.52405
8000 | 0.51831
8100 | 0.51262
8200 | 0.50698
8300 | 0.50139
8400 | 0.49584
8500 | 0.49035
8600 | 0.48489
8700 | 0.47949
8800 | 0.47413
8900 | 0.46882
9000 | 0.46355
9100 | 0.45833
9200 | 0.45315
9300 | 0.44802
9400 | 0.44293
9500 | 0.43789
9600 | 0.43289
9700 | 0.42793
9800 | 0.42302
9900 | 0.41815
10000 | 0.41332
10100 | 0.40854
10200 | 0.4038
10300 | 0.3991
10400 | 0.39445
10500 | 0.38983
10600 | 0.38526
10700 | 0.38073
10800 | 0.37624
10900 | 0.37178
11000 | 0.36737
11100 | 0.363
11200 | 0.35867
11300 | 0.35438
11400 | 0.35013
11500 | 0.34592
11600 | 0.34175
11700 | 0.33761
11800 | 0.33352
11900 | 0.32946
12000 | 0.32544
12100 | 0.32146
12200 | 0.31751
12300 | 0.3136
12400 | 0.30973
12500 | 0.3059
12600 | 0.3021
12700 | 0.29834
12800 | 0.29461
12900 | 0.29092
13000 | 0.28727
13100 | 0.28365
13200 | 0.28007
13300 | 0.27652
13400 | 0.273
13500 | 0.26952
13600 | 0.26607
13700 | 0.26266
13800 | 0.25928
13900 | 0.25594
14000 | 0.25262
14100 | 0.24934
14200 | 0.2461
14300 | 0.24288
14400 | 0.2397
14500 | 0.23655
14600 | 0.23343
14700 | 0.23034
14800 | 0.22729
14900 | 0.22426
15000 | 0.22127
15100 | 0.21831
15200 | 0.21537
15300 | 0.21247
15400 | 0.2096
15500 | 0.20676
15600 | 0.20394
15700 | 0.20116
15800 | 0.19841
15900 | 0.19568
16000 | 0.19298
16100 | 0.18948
16200 | 0.18605
16300 | 0.18268
16400 | 0.17938
16500 | 0.17614
16600 | 0.17296
16700 | 0.16984
16800 | 0.16679
16900 | 0.16379
17000 | 0.16085
17100 | 0.15796
17200 | 0.15513
17300 | 0.15236
17400 | 0.14963
17500 | 0.14696
17600 | 0.14434
17700 | 0.14177
17800 | 0.13925
17900 | 0.13677
18000 | 0.13434
18100 | 0.13196
18200 | 0.12962
18300 | 0.12733
18400 | 0.12508
18500 | 0.12287
18600 | 0.1207
18700 | 0.11857
18800 | 0.11649
18900 | 0.11444
19000 | 0.11243
19100 | 0.11046
19200 | 0.10852
19300 | 0.10662
19400 | 0.10476
19500 | 0.10293
19600 | 0.10114
19700 | 0.099374
19800 | 0.097644
19900 | 0.095947
20000 | 0.09428
20100 | 0.092645
20200 | 0.091039
20300 | 0.089463
20400 | 0.087917
20500 | 0.086398
20600 | 0.084907
20700 | 0.083444
20800 | 0.082007
20900 | 0.080597
21000 | 0.079213
21100 | 0.077853
21200 | 0.076519
21300 | 0.075209
21400 | 0.073922
21500 | 0.072659
21600 | 0.071419
21700 | 0.070201
21800 | 0.069006
21900 | 0.067832
22000 | 0.066679
22100 | 0.065547
22200 | 0.064436
22300 | 0.063344
22400 | 0.062272
22500 | 0.061219
22600 | 0.060186
22700 | 0.05917
22800 | 0.058173
22900 | 0.057194
23000 | 0.056233
23100 | 0.055288
23200 | 0.05436
23300 | 0.053449
23400 | 0.052554
23500 | 0.051675
23600 | 0.050812
23700 | 0.049964
23800 | 0.049131
23900 | 0.048312
24000 | 0.047509
24100 | 0.046719
24200 | 0.045943
24300 | 0.045181
24400 | 0.044433
24500 | 0.043697
24600 | 0.042975
24700 | 0.042265
24800 | 0.041568
24900 | 0.040883
25000 | 0.040209
25100 | 0.039548
25200 | 0.038898
25300 | 0.03826
25400 | 0.037632
25500 | 0.037016
25600 | 0.03641
25700 | 0.035815
25800 | 0.03523
25900 | 0.034656
26000 | 0.034091
26100 | 0.033536
26200 | 0.03299
26300 | 0.032454
26400 | 0.031928
26500 | 0.03141
26600 | 0.030901
26700 | 0.030401
26800 | 0.02991
26900 | 0.029427
27000 | 0.028952
27100 | 0.028486
27200 | 0.028027
27300 | 0.027577
27400 | 0.027134
27500 | 0.026698
27600 | 0.02627
27700 | 0.025849
27800 | 0.025436
27900 | 0.025029
28000 | 0.024629
28100 | 0.024237
28200 | 0.02385
28300 | 0.023471
28400 | 0.023097
28500 | 0.02273
28600 | 0.02237
28700 | 0.022015
28800 | 0.021666
28900 | 0.021323
29000 | 0.020986
29100 | 0.020655
29200 | 0.020329
29300 | 0.020008
29400 | 0.019693
29500 | 0.019384
29600 | 0.019079
29700 | 0.01878
29800 | 0.018485
29900 | 0.018195
30000 | 0.017911
30100 | 0.01763
30200 | 0.017355
30300 | 0.017084
30400 | 0.016818
30500 | 0.016556
30600 | 0.016298
30700 | 0.016045
30800 | 0.015796
30900 | 0.015551
31000 | 0.01531
31100 | 0.015073
31200 | 0.014839
31300 | 0.01461
31400 | 0.014384
31500 | 0.014163
31600 | 0.013944
31700 | 0.01373
31800 | 0.013519
31900 | 0.013311
32000 | 0.013106
32100 | 0.012905
32200 | 0.012708
32300 | 0.012513
32400 | 0.012322
32500 | 0.012134
32600 | 0.011949
32700 | 0.011766
32800 | 0.011587
32900 | 0.011411
33000 | 0.011237
33100 | 0.011067
33200 | 0.010899
33300 | 0.010734
33400 | 0.010571
33500 | 0.010411
33600 | 0.010254
33700 | 0.010099
33800 | 0.0099464
33900 | 0.0097965
34000 | 0.009649
34100 | 0.0095038
34200 | 0.009361
34300 | 0.0092204
34400 | 0.0090821
34500 | 0.008946
34600 | 0.0088121
34700 | 0.0086802
34800 | 0.0085505
34900 | 0.0084228
35000 | 0.0082972
35100 | 0.0081735
35200 | 0.0080518
35300 | 0.0079321
35400 | 0.0078142
35500 | 0.0076982
35600 | 0.007584
35700 | 0.0074716
35800 | 0.007361
35900 | 0.0072521
36000 | 0.0071449
36100 | 0.0070394
36200 | 0.0069356
36300 | 0.0068334
36400 | 0.0067328
36500 | 0.0066338
36600 | 0.0065363
36700 | 0.0064403
36800 | 0.0063458
36900 | 0.0062528
37000 | 0.0061613
37100 | 0.0060712
37200 | 0.0059824
37300 | 0.0058951
37400 | 0.0058091
37500 | 0.0057244
37600 | 0.0056411
37700 | 0.005559
37800 | 0.0054782
37900 | 0.0053987
38000 | 0.0053203
38100 | 0.0052432
38200 | 0.0051673
38300 | 0.0050925
38400 | 0.0050189
38500 | 0.0049465
38600 | 0.0048751
38700 | 0.0048048
38800 | 0.0047356
38900 | 0.0046675
39000 | 0.0046004
39100 | 0.0045343
39200 | 0.0044692
39300 | 0.0044051
39400 | 0.004342
39500 | 0.0042799
39600 | 0.0042187
39700 | 0.0041584
39800 | 0.0040991
39900 | 0.0040406
40000 | 0.0039831
40100 | 0.0039264
40200 | 0.0038705
40300 | 0.0038155
40400 | 0.0037614
40500 | 0.003708
40600 | 0.0036555
40700 | 0.0036037
40800 | 0.0035528
40900 | 0.0035025
41000 | 0.0034531
41100 | 0.0034044
41200 | 0.0033564
41300 | 0.0033091
41400 | 0.0032626
41500 | 0.0032167
41600 | 0.0031715
41700 | 0.003127
41800 | 0.0030832
41900 | 0.00304
42000 | 0.0029974
42100 | 0.0029555
42200 | 0.0029142
42300 | 0.0028736
42400 | 0.0028335
42500 | 0.002794
42600 | 0.0027551
42700 | 0.0027168
42800 | 0.002679
42900 | 0.0026418
43000 | 0.0026052
43100 | 0.0025691
43200 | 0.0025335
43300 | 0.0024984
43400 | 0.0024639
43500 | 0.0024299
43600 | 0.0023963
43700 | 0.0023633
43800 | 0.0023307
43900 | 0.0022986
44000 | 0.002267
44100 | 0.0022359
44200 | 0.0022052
44300 | 0.0021749
44400 | 0.0021451
44500 | 0.0021158
44600 | 0.0020868
44700 | 0.0020583
44800 | 0.0020302
44900 | 0.0020025
45000 | 0.0019752
45100 | 0.0019483
45200 | 0.0019217
45300 | 0.0018956
45400 | 0.0018698
45500 | 0.0018445
45600 | 0.0018194
45700 | 0.0017948
45800 | 0.0017705
45900 | 0.0017465
46000 | 0.0017229
46100 | 0.0017011
46200 | 0.0016795
46300 | 0.0016583
46400 | 0.0016373
46500 | 0.0016165
46600 | 0.001596
46700 | 0.0015758
46800 | 0.0015559
46900 | 0.0015362
47000 | 0.0015167
47100 | 0.0014975
47200 | 0.0014785
47300 | 0.0014598
47400 | 0.0014413
47500 | 0.0014231
47600 | 0.001405
47700 | 0.0013872
47800 | 0.0013697
47900 | 0.0013523
48000 | 0.0013352
48100 | 0.0013183
48200 | 0.0013016
48300 | 0.0012851
48400 | 0.0012688
48500 | 0.0012527
48600 | 0.0012369
48700 | 0.0012212
48800 | 0.0012057
48900 | 0.0011905
49000 | 0.0011754
49100 | 0.0011605
49200 | 0.0011458
49300 | 0.0011313
49400 | 0.001117
49500 | 0.0011028
49600 | 0.0010888
49700 | 0.0010751
49800 | 0.0010614
49900 | 0.001048
50000 | 0.0010347
50100 | 0.0010216
50200 | 0.0010087
50300 | 0.0009959
50400 | 0.00098329
50500 | 0.00097083
50600 | 0.00095853
50700 | 0.00094639
50800 | 0.00093441
50900 | 0.00092257
51000 | 0.00091089
51100 | 0.00089935
51200 | 0.00088796
51300 | 0.00087671
51400 | 0.00086561
51500 | 0.00085464
51600 | 0.00084382
51700 | 0.00083313
51800 | 0.00082258
51900 | 0.00081216
52000 | 0.00080187
52100 | 0.0007926
52200 | 0.00078342
52300 | 0.00077433
52400 | 0.00076535
52500 | 0.00075645
52600 | 0.00074766
52700 | 0.00073895
52800 | 0.00073033
52900 | 0.00072181
53000 | 0.00071338
53100 | 0.00070503
53200 | 0.00069678
53300 | 0.00068861
53400 | 0.00068052
53500 | 0.00067253
53600 | 0.00066462
53700 | 0.00065679
53800 | 0.00064905
53900 | 0.00064138
54000 | 0.0006338
54100 | 0.00062631
54200 | 0.00061889
54300 | 0.00061155
54400 | 0.00060429
54500 | 0.00059711
54600 | 0.00059
54700 | 0.00058298
54800 | 0.00057602
54900 | 0.00056915
55000 | 0.00056234
55100 | 0.00055561
55200 | 0.00054896
55300 | 0.00054237
55400 | 0.00053586
55500 | 0.00052942
55600 | 0.00052304
55700 | 0.00051674
55800 | 0.00051051
55900 | 0.00050434
56000 | 0.00049824
56100 | 0.00049221
56200 | 0.00048625
56300 | 0.00048034
56400 | 0.00047451
56500 | 0.00046874
56600 | 0.00046303
56700 | 0.00045739
56800 | 0.0004518
56900 | 0.00044628
57000 | 0.00044082
57100 | 0.00043542
57200 | 0.00043008
57300 | 0.0004248
57400 | 0.00041958
57500 | 0.00041442
57600 | 0.00040931
57700 | 0.00040426
57800 | 0.00039927
57900 | 0.00039433
58000 | 0.00038945
58100 | 0.00038462
58200 | 0.00037985
58300 | 0.00037513
58400 | 0.00037046
58500 | 0.00036585
58600 | 0.00036129
58700 | 0.00035678
58800 | 0.00035232
58900 | 0.00034791
59000 | 0.00034355
59100 | 0.00033924
59200 | 0.00033498
59300 | 0.00033077
59400 | 0.0003266
59500 | 0.00032248
59600 | 0.00031841
59700 | 0.00031439
59800 | 0.00031041
59900 | 0.00030648
60000 | 0.00030259
60100 | 0.00029875
60200 | 0.00029495
60300 | 0.0002912
60400 | 0.00028749
60500 | 0.00028382
60600 | 0.00028019
60700 | 0.00027661
60800 | 0.00027307
60900 | 0.00026957
61000 | 0.0002661
61100 | 0.00026268
61200 | 0.0002593
61300 | 0.00025596
61400 | 0.00025266
61500 | 0.00024939
61600 | 0.00024617
61700 | 0.00024298
61800 | 0.00023983
61900 | 0.00023672
62000 | 0.00023364
62100 | 0.0002306
62200 | 0.00022759
62300 | 0.00022462
62400 | 0.00022169
62500 | 0.00021879
62600 | 0.00021592
62700 | 0.00021309
62800 | 0.00021029
62900 | 0.00020753
63000 | 0.0002048
63100 | 0.0002021
63200 | 0.00019943
63300 | 0.00019679
63400 | 0.00019419
63500 | 0.00019162
63600 | 0.00018908
63700 | 0.00018656
63800 | 0.00018408
63900 | 0.00018163
64000 | 0.00017921
64100 | 0.00017682
64200 | 0.00017445
64300 | 0.00017212
64400 | 0.00016981
64500 | 0.00016753
64600 | 0.00016528
64700 | 0.00016306
64800 | 0.00016086
64900 | 0.00015869
65000 | 0.00015655
65100 | 0.00015443
65200 | 0.00015234
65300 | 0.00015027
65400 | 0.00014823
65500 | 0.00014622
65600 | 0.00014423
65700 | 0.00014226
65800 | 0.00014032
65900 | 0.0001384
66000 | 0.00013651
66100 | 0.00013464
66200 | 0.00013279
66300 | 0.00013097
66400 | 0.00012917
66500 | 0.00012739
66600 | 0.00012563
66700 | 0.00012389
66800 | 0.00012218
66900 | 0.00012049
67000 | 0.00011882
67100 | 0.00011717
67200 | 0.00011554
67300 | 0.00011393
67400 | 0.00011234
67500 | 0.00011077
67600 | 0.00010923
67700 | 0.0001077
67800 | 0.00010619
67900 | 0.0001047
68000 | 0.00010323
68100 | 0.00010177
68200 | 0.00010034
68300 | 9.8923e-05
68400 | 9.7525e-05
68500 | 9.6145e-05
68600 | 9.4782e-05
68700 | 9.3438e-05
68800 | 9.211e-05
68900 | 9.08e-05
69000 | 8.9506e-05
69100 | 8.8229e-05
69200 | 8.6969e-05
69300 | 8.5724e-05
69400 | 8.4496e-05
69500 | 8.3284e-05
69600 | 8.2088e-05
69700 | 8.0907e-05
69800 | 7.9742e-05
69900 | 7.8591e-05
70000 | 7.7456e-05
70100 | 7.6336e-05
70200 | 7.523e-05
70300 | 7.4139e-05
70400 | 7.3062e-05
70500 | 7.1999e-05
70600 | 7.095e-05
70700 | 6.9915e-05
70800 | 6.8894e-05
70900 | 6.7886e-05
71000 | 6.6892e-05
71100 | 6.5911e-05
71200 | 6.4942e-05
71300 | 6.3987e-05
71400 | 6.3044e-05
71500 | 6.2114e-05
71600 | 6.1197e-05
71700 | 6.0291e-05
71800 | 5.9398e-05
71900 | 5.8517e-05
72000 | 5.7647e-05
72100 | 5.679e-05
72200 | 5.5943e-05
72300 | 5.5109e-05
72400 | 5.4285e-05
72500 | 5.3473e-05
72600 | 5.2671e-05
72700 | 5.1881e-05
72800 | 5.1101e-05
72900 | 5.0332e-05
73000 | 4.9573e-05
73100 | 4.8825e-05
73200 | 4.8087e-05
73300 | 4.7359e-05
73400 | 4.6641e-05
73500 | 4.5933e-05
73600 | 4.5234e-05
73700 | 4.4545e-05
73800 | 4.3866e-05
73900 | 4.3196e-05
74000 | 4.2536e-05
74100 | 4.1884e-05
74200 | 4.1241e-05
74300 | 4.0608e-05
74400 | 3.9983e-05
74500 | 3.9367e-05
74600 | 3.876e-05
74700 | 3.8161e-05
74800 | 3.757e-05
74900 | 3.6988e-05
75000 | 3.6413e-05
75100 | 3.5793e-05
75200 | 3.5184e-05
75300 | 3.4585e-05
75400 | 3.3997e-05
75500 | 3.3418e-05
75600 | 3.2849e-05
75700 | 3.229e-05
75800 | 3.1741e-05
75900 | 3.1201e-05
76000 | 3.067e-05
76100 | 3.0148e-05
76200 | 2.9635e-05
76300 | 2.9131e-05
76400 | 2.8635e-05
76500 | 2.8148e-05
76600 | 2.7669e-05
76700 | 2.7198e-05
76800 | 2.6735e-05
76900 | 2.628e-05
77000 | 2.5833e-05
77100 | 2.5393e-05
77200 | 2.4961e-05
77300 | 2.4536e-05
77400 | 2.4119e-05
77500 | 2.3708e-05
77600 | 2.3305e-05
77700 | 2.2908e-05
77800 | 2.2518e-05
77900 | 2.2135e-05
78000 | 2.1759e-05
78100 | 2.1388e-05
78200 | 2.1024e-05
78300 | 2.0667e-05
78400 | 2.0315e-05
78500 | 1.9969e-05
78600 | 1.9629e-05
78700 | 1.9295e-05
78800 | 1.8967e-05
78900 | 1.8644e-05
79000 | 1.8327e-05
79100 | 1.8015e-05
79200 | 1.7709e-05
79300 | 1.7407e-05
79400 | 1.7111e-05
79500 | 1.682e-05
79600 | 1.6534e-05
79700 | 1.6252e-05
79800 | 1.5976e-05
79900 | 1.5704e-05
80000 | 1.5437e-05

## Dynamic Viscosity
Altitude | Dynamic
Viscosity
(m) | (N-s/m2)
0 | 1.8614e-05
100 | 1.8583e-05
200 | 1.8552e-05
300 | 1.8521e-05
400 | 1.849e-05
500 | 1.8458e-05
600 | 1.8427e-05
700 | 1.8396e-05
800 | 1.8365e-05
900 | 1.8333e-05
1000 | 1.8302e-05
1100 | 1.827e-05
1200 | 1.8239e-05
1300 | 1.8208e-05
1400 | 1.8176e-05
1500 | 1.8144e-05
1600 | 1.8113e-05
1700 | 1.8081e-05
1800 | 1.805e-05
1900 | 1.8018e-05
2000 | 1.7986e-05
2100 | 1.7955e-05
2200 | 1.7923e-05
2300 | 1.7891e-05
2400 | 1.7859e-05
2500 | 1.7827e-05
2600 | 1.7795e-05
2700 | 1.7763e-05
2800 | 1.7731e-05
2900 | 1.7699e-05
3000 | 1.7667e-05
3100 | 1.7635e-05
3200 | 1.7603e-05
3300 | 1.7571e-05
3400 | 1.7539e-05
3500 | 1.7507e-05
3600 | 1.7474e-05
3700 | 1.7442e-05
3800 | 1.741e-05
3900 | 1.7377e-05
4000 | 1.7345e-05
4100 | 1.7312e-05
4200 | 1.728e-05
4300 | 1.7248e-05
4400 | 1.7215e-05
4500 | 1.7182e-05
4600 | 1.715e-05
4700 | 1.7117e-05
4800 | 1.7084e-05
4900 | 1.7052e-05
5000 | 1.7019e-05
5100 | 1.6986e-05
5200 | 1.6953e-05
5300 | 1.692e-05
5400 | 1.6888e-05
5500 | 1.6855e-05
5600 | 1.6822e-05
5700 | 1.6789e-05
5800 | 1.6756e-05
5900 | 1.6723e-05
6000 | 1.6689e-05
6100 | 1.6656e-05
6200 | 1.6623e-05
6300 | 1.659e-05
6400 | 1.6557e-05
6500 | 1.6523e-05
6600 | 1.649e-05
6700 | 1.6457e-05
6800 | 1.6423e-05
6900 | 1.639e-05
7000 | 1.6356e-05
7100 | 1.6323e-05
7200 | 1.6289e-05
7300 | 1.6255e-05
7400 | 1.6222e-05
7500 | 1.6188e-05
7600 | 1.6154e-05
7700 | 1.6121e-05
7800 | 1.6087e-05
7900 | 1.6053e-05
8000 | 1.6019e-05
8100 | 1.5985e-05
8200 | 1.5951e-05
8300 | 1.5917e-05
8400 | 1.5883e-05
8500 | 1.5849e-05
8600 | 1.5815e-05
8700 | 1.5781e-05
8800 | 1.5747e-05
8900 | 1.5712e-05
9000 | 1.5678e-05
9100 | 1.5644e-05
9200 | 1.5609e-05
9300 | 1.5575e-05
9400 | 1.554e-05
9500 | 1.5506e-05
9600 | 1.5471e-05
9700 | 1.5437e-05
9800 | 1.5402e-05
9900 | 1.5368e-05
10000 | 1.5333e-05
10100 | 1.5298e-05
10200 | 1.5263e-05
10300 | 1.5229e-05
10400 | 1.5194e-05
10500 | 1.5159e-05
10600 | 1.5124e-05
10700 | 1.5089e-05
10800 | 1.5054e-05
10900 | 1.5019e-05
11000 | 1.4984e-05
11100 | 1.4949e-05
11200 | 1.4913e-05
11300 | 1.4878e-05
11400 | 1.4843e-05
11500 | 1.4808e-05
11600 | 1.4772e-05
11700 | 1.4737e-05
11800 | 1.4701e-05
11900 | 1.4666e-05
12000 | 1.463e-05
12100 | 1.4595e-05
12200 | 1.4559e-05
12300 | 1.4523e-05
12400 | 1.4488e-05
12500 | 1.4452e-05
12600 | 1.4416e-05
12700 | 1.438e-05
12800 | 1.4344e-05
12900 | 1.4308e-05
13000 | 1.4272e-05
13100 | 1.4236e-05
13200 | 1.42e-05
13300 | 1.4164e-05
13400 | 1.4128e-05
13500 | 1.4092e-05
13600 | 1.4056e-05
13700 | 1.4019e-05
13800 | 1.3983e-05
13900 | 1.3947e-05
14000 | 1.391e-05
14100 | 1.3874e-05
14200 | 1.3837e-05
14300 | 1.3801e-05
14400 | 1.3764e-05
14500 | 1.3727e-05
14600 | 1.3691e-05
14700 | 1.3654e-05
14800 | 1.3617e-05
14900 | 1.358e-05
15000 | 1.3543e-05
15100 | 1.3506e-05
15200 | 1.3469e-05
15300 | 1.3432e-05
15400 | 1.3395e-05
15500 | 1.3358e-05
15600 | 1.3321e-05
15700 | 1.3284e-05
15800 | 1.3246e-05
15900 | 1.3209e-05
16000 | 1.3172e-05
16100 | 1.3185e-05
16200 | 1.3198e-05
16300 | 1.3211e-05
16400 | 1.3224e-05
16500 | 1.3238e-05
16600 | 1.3251e-05
16700 | 1.3264e-05
16800 | 1.3277e-05
16900 | 1.329e-05
17000 | 1.3304e-05
17100 | 1.3317e-05
17200 | 1.333e-05
17300 | 1.3343e-05
17400 | 1.3356e-05
17500 | 1.3369e-05
17600 | 1.3383e-05
17700 | 1.3396e-05
17800 | 1.3409e-05
17900 | 1.3422e-05
18000 | 1.3435e-05
18100 | 1.3448e-05
18200 | 1.3461e-05
18300 | 1.3474e-05
18400 | 1.3488e-05
18500 | 1.3501e-05
18600 | 1.3514e-05
18700 | 1.3527e-05
18800 | 1.354e-05
18900 | 1.3553e-05
19000 | 1.3566e-05
19100 | 1.3579e-05
19200 | 1.3592e-05
19300 | 1.3605e-05
19400 | 1.3618e-05
19500 | 1.3631e-05
19600 | 1.3644e-05
19700 | 1.3657e-05
19800 | 1.367e-05
19900 | 1.3683e-05
20000 | 1.3696e-05
20100 | 1.3709e-05
20200 | 1.3722e-05
20300 | 1.3735e-05
20400 | 1.3748e-05
20500 | 1.3761e-05
20600 | 1.3774e-05
20700 | 1.3787e-05
20800 | 1.38e-05
20900 | 1.3813e-05
21000 | 1.3826e-05
21100 | 1.3839e-05
21200 | 1.3852e-05
21300 | 1.3865e-05
21400 | 1.3878e-05
21500 | 1.3891e-05
21600 | 1.3903e-05
21700 | 1.3916e-05
21800 | 1.3929e-05
21900 | 1.3942e-05
22000 | 1.3955e-05
22100 | 1.3968e-05
22200 | 1.3981e-05
22300 | 1.3994e-05
22400 | 1.4006e-05
22500 | 1.4019e-05
22600 | 1.4032e-05
22700 | 1.4045e-05
22800 | 1.4058e-05
22900 | 1.4071e-05
23000 | 1.4084e-05
23100 | 1.4096e-05
23200 | 1.4109e-05
23300 | 1.4122e-05
23400 | 1.4135e-05
23500 | 1.4148e-05
23600 | 1.416e-05
23700 | 1.4173e-05
23800 | 1.4186e-05
23900 | 1.4199e-05
24000 | 1.4211e-05
24100 | 1.4224e-05
24200 | 1.4237e-05
24300 | 1.425e-05
24400 | 1.4262e-05
24500 | 1.4275e-05
24600 | 1.4288e-05
24700 | 1.4301e-05
24800 | 1.4313e-05
24900 | 1.4326e-05
25000 | 1.4339e-05
25100 | 1.4352e-05
25200 | 1.4364e-05
25300 | 1.4377e-05
25400 | 1.439e-05
25500 | 1.4402e-05
25600 | 1.4415e-05
25700 | 1.4428e-05
25800 | 1.444e-05
25900 | 1.4453e-05
26000 | 1.4466e-05
26100 | 1.4478e-05
26200 | 1.4491e-05
26300 | 1.4504e-05
26400 | 1.4516e-05
26500 | 1.4529e-05
26600 | 1.4542e-05
26700 | 1.4554e-05
26800 | 1.4567e-05
26900 | 1.4579e-05
27000 | 1.4592e-05
27100 | 1.4605e-05
27200 | 1.4617e-05
27300 | 1.463e-05
27400 | 1.4642e-05
27500 | 1.4655e-05
27600 | 1.4667e-05
27700 | 1.468e-05
27800 | 1.4693e-05
27900 | 1.4705e-05
28000 | 1.4718e-05
28100 | 1.473e-05
28200 | 1.4743e-05
28300 | 1.4755e-05
28400 | 1.4768e-05
28500 | 1.478e-05
28600 | 1.4793e-05
28700 | 1.4805e-05
28800 | 1.4818e-05
28900 | 1.483e-05
29000 | 1.4843e-05
29100 | 1.4855e-05
29200 | 1.4868e-05
29300 | 1.488e-05
29400 | 1.4893e-05
29500 | 1.4905e-05
29600 | 1.4918e-05
29700 | 1.493e-05
29800 | 1.4943e-05
29900 | 1.4955e-05
30000 | 1.4968e-05
30100 | 1.498e-05
30200 | 1.4992e-05
30300 | 1.5005e-05
30400 | 1.5017e-05
30500 | 1.503e-05
30600 | 1.5042e-05
30700 | 1.5054e-05
30800 | 1.5067e-05
30900 | 1.5079e-05
31000 | 1.5092e-05
31100 | 1.5104e-05
31200 | 1.5116e-05
31300 | 1.5129e-05
31400 | 1.5141e-05
31500 | 1.5153e-05
31600 | 1.5166e-05
31700 | 1.5178e-05
31800 | 1.5191e-05
31900 | 1.5203e-05
32000 | 1.5215e-05
32100 | 1.5228e-05
32200 | 1.524e-05
32300 | 1.5252e-05
32400 | 1.5264e-05
32500 | 1.5277e-05
32600 | 1.5289e-05
32700 | 1.5301e-05
32800 | 1.5314e-05
32900 | 1.5326e-05
33000 | 1.5338e-05
33100 | 1.5351e-05
33200 | 1.5363e-05
33300 | 1.5375e-05
33400 | 1.5387e-05
33500 | 1.54e-05
33600 | 1.5412e-05
33700 | 1.5424e-05
33800 | 1.5436e-05
33900 | 1.5449e-05
34000 | 1.5461e-05
34100 | 1.5473e-05
34200 | 1.5485e-05
34300 | 1.5497e-05
34400 | 1.551e-05
34500 | 1.5522e-05
34600 | 1.5534e-05
34700 | 1.5546e-05
34800 | 1.5558e-05
34900 | 1.5571e-05
35000 | 1.5583e-05
35100 | 1.5595e-05
35200 | 1.5607e-05
35300 | 1.5619e-05
35400 | 1.5632e-05
35500 | 1.5644e-05
35600 | 1.5656e-05
35700 | 1.5668e-05
35800 | 1.568e-05
35900 | 1.5692e-05
36000 | 1.5704e-05
36100 | 1.5716e-05
36200 | 1.5729e-05
36300 | 1.5741e-05
36400 | 1.5753e-05
36500 | 1.5765e-05
36600 | 1.5777e-05
36700 | 1.5789e-05
36800 | 1.5801e-05
36900 | 1.5813e-05
37000 | 1.5825e-05
37100 | 1.5837e-05
37200 | 1.585e-05
37300 | 1.5862e-05
37400 | 1.5874e-05
37500 | 1.5886e-05
37600 | 1.5898e-05
37700 | 1.591e-05
37800 | 1.5922e-05
37900 | 1.5934e-05
38000 | 1.5946e-05
38100 | 1.5958e-05
38200 | 1.597e-05
38300 | 1.5982e-05
38400 | 1.5994e-05
38500 | 1.6006e-05
38600 | 1.6018e-05
38700 | 1.603e-05
38800 | 1.6042e-05
38900 | 1.6054e-05
39000 | 1.6066e-05
39100 | 1.6078e-05
39200 | 1.609e-05
39300 | 1.6102e-05
39400 | 1.6114e-05
39500 | 1.6126e-05
39600 | 1.6138e-05
39700 | 1.615e-05
39800 | 1.6162e-05
39900 | 1.6174e-05
40000 | 1.6185e-05
40100 | 1.6197e-05
40200 | 1.6209e-05
40300 | 1.6221e-05
40400 | 1.6233e-05
40500 | 1.6245e-05
40600 | 1.6257e-05
40700 | 1.6269e-05
40800 | 1.6281e-05
40900 | 1.6293e-05
41000 | 1.6305e-05
41100 | 1.6316e-05
41200 | 1.6328e-05
41300 | 1.634e-05
41400 | 1.6352e-05
41500 | 1.6364e-05
41600 | 1.6376e-05
41700 | 1.6388e-05
41800 | 1.6399e-05
41900 | 1.6411e-05
42000 | 1.6423e-05
42100 | 1.6435e-05
42200 | 1.6447e-05
42300 | 1.6459e-05
42400 | 1.647e-05
42500 | 1.6482e-05
42600 | 1.6494e-05
42700 | 1.6506e-05
42800 | 1.6518e-05
42900 | 1.6529e-05
43000 | 1.6541e-05
43100 | 1.6553e-05
43200 | 1.6565e-05
43300 | 1.6577e-05
43400 | 1.6588e-05
43500 | 1.66e-05
43600 | 1.6612e-05
43700 | 1.6624e-05
43800 | 1.6635e-05
43900 | 1.6647e-05
44000 | 1.6659e-05
44100 | 1.6671e-05
44200 | 1.6682e-05
44300 | 1.6694e-05
44400 | 1.6706e-05
44500 | 1.6717e-05
44600 | 1.6729e-05
44700 | 1.6741e-05
44800 | 1.6753e-05
44900 | 1.6764e-05
45000 | 1.6776e-05
45100 | 1.6788e-05
45200 | 1.6799e-05
45300 | 1.6811e-05
45400 | 1.6823e-05
45500 | 1.6834e-05
45600 | 1.6846e-05
45700 | 1.6858e-05
45800 | 1.6869e-05
45900 | 1.6881e-05
46000 | 1.6893e-05
46100 | 1.6893e-05
46200 | 1.6893e-05
46300 | 1.6893e-05
46400 | 1.6893e-05
46500 | 1.6893e-05
46600 | 1.6893e-05
46700 | 1.6893e-05
46800 | 1.6893e-05
46900 | 1.6893e-05
47000 | 1.6893e-05
47100 | 1.6893e-05
47200 | 1.6893e-05
47300 | 1.6893e-05
47400 | 1.6893e-05
47500 | 1.6893e-05
47600 | 1.6893e-05
47700 | 1.6893e-05
47800 | 1.6893e-05
47900 | 1.6893e-05
48000 | 1.6893e-05
48100 | 1.6893e-05
48200 | 1.6893e-05
48300 | 1.6893e-05
48400 | 1.6893e-05
48500 | 1.6893e-05
48600 | 1.6893e-05
48700 | 1.6893e-05
48800 | 1.6893e-05
48900 | 1.6893e-05
49000 | 1.6893e-05
49100 | 1.6893e-05
49200 | 1.6893e-05
49300 | 1.6893e-05
49400 | 1.6893e-05
49500 | 1.6893e-05
49600 | 1.6893e-05
49700 | 1.6893e-05
49800 | 1.6893e-05
49900 | 1.6893e-05
50000 | 1.6893e-05
50100 | 1.6893e-05
50200 | 1.6893e-05
50300 | 1.6893e-05
50400 | 1.6893e-05
50500 | 1.6893e-05
50600 | 1.6893e-05
50700 | 1.6893e-05
50800 | 1.6893e-05
50900 | 1.6893e-05
51000 | 1.6893e-05
51100 | 1.6893e-05
51200 | 1.6893e-05
51300 | 1.6893e-05
51400 | 1.6893e-05
51500 | 1.6893e-05
51600 | 1.6893e-05
51700 | 1.6893e-05
51800 | 1.6893e-05
51900 | 1.6893e-05
52000 | 1.6893e-05
52100 | 1.6877e-05
52200 | 1.6862e-05
52300 | 1.6847e-05
52400 | 1.6832e-05
52500 | 1.6817e-05
52600 | 1.6801e-05
52700 | 1.6786e-05
52800 | 1.6771e-05
52900 | 1.6756e-05
53000 | 1.674e-05
53100 | 1.6725e-05
53200 | 1.671e-05
53300 | 1.6695e-05
53400 | 1.6679e-05
53500 | 1.6664e-05
53600 | 1.6649e-05
53700 | 1.6633e-05
53800 | 1.6618e-05
53900 | 1.6603e-05
54000 | 1.6587e-05
54100 | 1.6572e-05
54200 | 1.6557e-05
54300 | 1.6541e-05
54400 | 1.6526e-05
54500 | 1.651e-05
54600 | 1.6495e-05
54700 | 1.648e-05
54800 | 1.6464e-05
54900 | 1.6449e-05
55000 | 1.6433e-05
55100 | 1.6418e-05
55200 | 1.6403e-05
55300 | 1.6387e-05
55400 | 1.6372e-05
55500 | 1.6356e-05
55600 | 1.6341e-05
55700 | 1.6325e-05
55800 | 1.631e-05
55900 | 1.6294e-05
56000 | 1.6279e-05
56100 | 1.6263e-05
56200 | 1.6248e-05
56300 | 1.6232e-05
56400 | 1.6217e-05
56500 | 1.6201e-05
56600 | 1.6185e-05
56700 | 1.617e-05
56800 | 1.6154e-05
56900 | 1.6139e-05
57000 | 1.6123e-05
57100 | 1.6108e-05
57200 | 1.6092e-05
57300 | 1.6076e-05
57400 | 1.6061e-05
57500 | 1.6045e-05
57600 | 1.6029e-05
57700 | 1.6014e-05
57800 | 1.5998e-05
57900 | 1.5982e-05
58000 | 1.5967e-05
58100 | 1.5951e-05
58200 | 1.5935e-05
58300 | 1.592e-05
58400 | 1.5904e-05
58500 | 1.5888e-05
58600 | 1.5873e-05
58700 | 1.5857e-05
58800 | 1.5841e-05
58900 | 1.5825e-05
59000 | 1.581e-05
59100 | 1.5794e-05
59200 | 1.5778e-05
59300 | 1.5762e-05
59400 | 1.5747e-05
59500 | 1.5731e-05
59600 | 1.5715e-05
59700 | 1.5699e-05
59800 | 1.5683e-05
59900 | 1.5667e-05
60000 | 1.5652e-05
60100 | 1.5636e-05
60200 | 1.562e-05
60300 | 1.5604e-05
60400 | 1.5588e-05
60500 | 1.5572e-05
60600 | 1.5556e-05
60700 | 1.554e-05
60800 | 1.5525e-05
60900 | 1.5509e-05
61000 | 1.5493e-05
61100 | 1.5477e-05
61200 | 1.5461e-05
61300 | 1.5445e-05
61400 | 1.5429e-05
61500 | 1.5413e-05
61600 | 1.5397e-05
61700 | 1.5381e-05
61800 | 1.5365e-05
61900 | 1.5349e-05
62000 | 1.5333e-05
62100 | 1.5317e-05
62200 | 1.5301e-05
62300 | 1.5285e-05
62400 | 1.5269e-05
62500 | 1.5253e-05
62600 | 1.5237e-05
62700 | 1.5221e-05
62800 | 1.5204e-05
62900 | 1.5188e-05
63000 | 1.5172e-05
63100 | 1.5156e-05
63200 | 1.514e-05
63300 | 1.5124e-05
63400 | 1.5108e-05
63500 | 1.5092e-05
63600 | 1.5075e-05
63700 | 1.5059e-05
63800 | 1.5043e-05
63900 | 1.5027e-05
64000 | 1.5011e-05
64100 | 1.4995e-05
64200 | 1.4978e-05
64300 | 1.4962e-05
64400 | 1.4946e-05
64500 | 1.493e-05
64600 | 1.4913e-05
64700 | 1.4897e-05
64800 | 1.4881e-05
64900 | 1.4865e-05
65000 | 1.4848e-05
65100 | 1.4832e-05
65200 | 1.4816e-05
65300 | 1.4799e-05
65400 | 1.4783e-05
65500 | 1.4767e-05
65600 | 1.475e-05
65700 | 1.4734e-05
65800 | 1.4718e-05
65900 | 1.4701e-05
66000 | 1.4685e-05
66100 | 1.4669e-05
66200 | 1.4652e-05
66300 | 1.4636e-05
66400 | 1.4619e-05
66500 | 1.4603e-05
66600 | 1.4586e-05
66700 | 1.457e-05
66800 | 1.4554e-05
66900 | 1.4537e-05
67000 | 1.4521e-05
67100 | 1.4504e-05
67200 | 1.4488e-05
67300 | 1.4471e-05
67400 | 1.4455e-05
67500 | 1.4438e-05
67600 | 1.4422e-05
67700 | 1.4405e-05
67800 | 1.4389e-05
67900 | 1.4372e-05
68000 | 1.4355e-05
68100 | 1.4339e-05
68200 | 1.4322e-05
68300 | 1.4306e-05
68400 | 1.4289e-05
68500 | 1.4272e-05
68600 | 1.4256e-05
68700 | 1.4239e-05
68800 | 1.4223e-05
68900 | 1.4206e-05
69000 | 1.4189e-05
69100 | 1.4173e-05
69200 | 1.4156e-05
69300 | 1.4139e-05
69400 | 1.4123e-05
69500 | 1.4106e-05
69600 | 1.4089e-05
69700 | 1.4072e-05
69800 | 1.4056e-05
69900 | 1.4039e-05
70000 | 1.4022e-05
70100 | 1.4005e-05
70200 | 1.3989e-05
70300 | 1.3972e-05
70400 | 1.3955e-05
70500 | 1.3938e-05
70600 | 1.3921e-05
70700 | 1.3905e-05
70800 | 1.3888e-05
70900 | 1.3871e-05
71000 | 1.3854e-05
71100 | 1.3837e-05
71200 | 1.382e-05
71300 | 1.3803e-05
71400 | 1.3786e-05
71500 | 1.377e-05
71600 | 1.3753e-05
71700 | 1.3736e-05
71800 | 1.3719e-05
71900 | 1.3702e-05
72000 | 1.3685e-05
72100 | 1.3668e-05
72200 | 1.3651e-05
72300 | 1.3634e-05
72400 | 1.3617e-05
72500 | 1.36e-05
72600 | 1.3583e-05
72700 | 1.3566e-05
72800 | 1.3549e-05
72900 | 1.3532e-05
73000 | 1.3515e-05
73100 | 1.3498e-05
73200 | 1.3481e-05
73300 | 1.3464e-05
73400 | 1.3447e-05
73500 | 1.3429e-05
73600 | 1.3412e-05
73700 | 1.3395e-05
73800 | 1.3378e-05
73900 | 1.3361e-05
74000 | 1.3344e-05
74100 | 1.3327e-05
74200 | 1.3309e-05
74300 | 1.3292e-05
74400 | 1.3275e-05
74500 | 1.3258e-05
74600 | 1.3241e-05
74700 | 1.3223e-05
74800 | 1.3206e-05
74900 | 1.3189e-05
75000 | 1.3172e-05
75100 | 1.3172e-05
75200 | 1.3172e-05
75300 | 1.3172e-05
75400 | 1.3172e-05
75500 | 1.3172e-05
75600 | 1.3172e-05
75700 | 1.3172e-05
75800 | 1.3172e-05
75900 | 1.3172e-05
76000 | 1.3172e-05
76100 | 1.3172e-05
76200 | 1.3172e-05
76300 | 1.3172e-05
76400 | 1.3172e-05
76500 | 1.3172e-05
76600 | 1.3172e-05
76700 | 1.3172e-05
76800 | 1.3172e-05
76900 | 1.3172e-05
77000 | 1.3172e-05
77100 | 1.3172e-05
77200 | 1.3172e-05
77300 | 1.3172e-05
77400 | 1.3172e-05
77500 | 1.3172e-05
77600 | 1.3172e-05
77700 | 1.3172e-05
77800 | 1.3172e-05
77900 | 1.3172e-05
78000 | 1.3172e-05
78100 | 1.3172e-05
78200 | 1.3172e-05
78300 | 1.3172e-05
78400 | 1.3172e-05
78500 | 1.3172e-05
78600 | 1.3172e-05
78700 | 1.3172e-05
78800 | 1.3172e-05
78900 | 1.3172e-05
79000 | 1.3172e-05
79100 | 1.3172e-05
79200 | 1.3172e-05
79300 | 1.3172e-05
79400 | 1.3172e-05
79500 | 1.3172e-05
79600 | 1.3172e-05
79700 | 1.3172e-05
79800 | 1.3172e-05
79900 | 1.3172e-05
80000 | 1.3172e-05

## Kinematic Viscosity
Altitude | Kinematic
Viscosity
(m) | (m2/s)
0 | 1.6114e-05
100 | 1.6235e-05
200 | 1.6357e-05
300 | 1.648e-05
400 | 1.6605e-05
500 | 1.673e-05
600 | 1.6857e-05
700 | 1.6985e-05
800 | 1.7114e-05
900 | 1.7245e-05
1000 | 1.7376e-05
1100 | 1.7509e-05
1200 | 1.7643e-05
1300 | 1.7779e-05
1400 | 1.7916e-05
1500 | 1.8054e-05
1600 | 1.8194e-05
1700 | 1.8335e-05
1800 | 1.8477e-05
1900 | 1.8621e-05
2000 | 1.8766e-05
2100 | 1.8913e-05
2200 | 1.9061e-05
2300 | 1.9211e-05
2400 | 1.9362e-05
2500 | 1.9514e-05
2600 | 1.9668e-05
2700 | 1.9824e-05
2800 | 1.9981e-05
2900 | 2.014e-05
3000 | 2.0301e-05
3100 | 2.0463e-05
3200 | 2.0627e-05
3300 | 2.0792e-05
3400 | 2.0959e-05
3500 | 2.1128e-05
3600 | 2.1298e-05
3700 | 2.1471e-05
3800 | 2.1645e-05
3900 | 2.1821e-05
4000 | 2.1998e-05
4100 | 2.2178e-05
4200 | 2.2359e-05
4300 | 2.2542e-05
4400 | 2.2728e-05
4500 | 2.2915e-05
4600 | 2.3104e-05
4700 | 2.3295e-05
4800 | 2.3488e-05
4900 | 2.3683e-05
5000 | 2.388e-05
5100 | 2.408e-05
5200 | 2.4281e-05
5300 | 2.4485e-05
5400 | 2.4691e-05
5500 | 2.4898e-05
5600 | 2.5109e-05
5700 | 2.5321e-05
5800 | 2.5536e-05
5900 | 2.5753e-05
6000 | 2.5972e-05
6100 | 2.6194e-05
6200 | 2.6418e-05
6300 | 2.6645e-05
6400 | 2.6874e-05
6500 | 2.7106e-05
6600 | 2.734e-05
6700 | 2.7577e-05
6800 | 2.7816e-05
6900 | 2.8058e-05
7000 | 2.8303e-05
7100 | 2.855e-05
7200 | 2.8801e-05
7300 | 2.9054e-05
7400 | 2.9309e-05
7500 | 2.9568e-05
7600 | 2.983e-05
7700 | 3.0094e-05
7800 | 3.0362e-05
7900 | 3.0632e-05
8000 | 3.0906e-05
8100 | 3.1183e-05
8200 | 3.1463e-05
8300 | 3.1746e-05
8400 | 3.2032e-05
8500 | 3.2322e-05
8600 | 3.2615e-05
8700 | 3.2912e-05
8800 | 3.3212e-05
8900 | 3.3515e-05
9000 | 3.3822e-05
9100 | 3.4132e-05
9200 | 3.4446e-05
9300 | 3.4764e-05
9400 | 3.5086e-05
9500 | 3.5411e-05
9600 | 3.574e-05
9700 | 3.6073e-05
9800 | 3.641e-05
9900 | 3.6751e-05
10000 | 3.7097e-05
10100 | 3.7446e-05
10200 | 3.7799e-05
10300 | 3.8157e-05
10400 | 3.8519e-05
10500 | 3.8886e-05
10600 | 3.9257e-05
10700 | 3.9632e-05
10800 | 4.0012e-05
10900 | 4.0397e-05
11000 | 4.0786e-05
11100 | 4.118e-05
11200 | 4.1579e-05
11300 | 4.1983e-05
11400 | 4.2392e-05
11500 | 4.2806e-05
11600 | 4.3225e-05
11700 | 4.365e-05
11800 | 4.408e-05
11900 | 4.4515e-05
12000 | 4.4955e-05
12100 | 4.5402e-05
12200 | 4.5853e-05
12300 | 4.6311e-05
12400 | 4.6775e-05
12500 | 4.7244e-05
12600 | 4.7719e-05
12700 | 4.8201e-05
12800 | 4.8689e-05
12900 | 4.9183e-05
13000 | 4.9683e-05
13100 | 5.019e-05
13200 | 5.0704e-05
13300 | 5.1224e-05
13400 | 5.1751e-05
13500 | 5.2285e-05
13600 | 5.2826e-05
13700 | 5.3374e-05
13800 | 5.3929e-05
13900 | 5.4492e-05
14000 | 5.5063e-05
14100 | 5.5641e-05
14200 | 5.6226e-05
14300 | 5.682e-05
14400 | 5.7422e-05
14500 | 5.8031e-05
14600 | 5.8649e-05
14700 | 5.9276e-05
14800 | 5.9911e-05
14900 | 6.0554e-05
15000 | 6.1207e-05
15100 | 6.1868e-05
15200 | 6.2539e-05
15300 | 6.3219e-05
15400 | 6.3908e-05
15500 | 6.4607e-05
15600 | 6.5316e-05
15700 | 6.6035e-05
15800 | 6.6764e-05
15900 | 6.7503e-05
16000 | 6.8252e-05
16100 | 6.9584e-05
16200 | 7.094e-05
16300 | 7.232e-05
16400 | 7.3725e-05
16500 | 7.5156e-05
16600 | 7.6613e-05
16700 | 7.8096e-05
16800 | 7.9607e-05
16900 | 8.1144e-05
17000 | 8.271e-05
17100 | 8.4304e-05
17200 | 8.5927e-05
17300 | 8.7579e-05
17400 | 8.9261e-05
17500 | 9.0973e-05
17600 | 9.2716e-05
17700 | 9.449e-05
17800 | 9.6297e-05
17900 | 9.8135e-05
18000 | 0.00010001
18100 | 0.00010191
18200 | 0.00010385
18300 | 0.00010582
18400 | 0.00010783
18500 | 0.00010988
18600 | 0.00011196
18700 | 0.00011408
18800 | 0.00011623
18900 | 0.00011843
19000 | 0.00012066
19100 | 0.00012293
19200 | 0.00012524
19300 | 0.0001276
19400 | 0.00012999
19500 | 0.00013243
19600 | 0.00013491
19700 | 0.00013743
19800 | 0.00014
19900 | 0.00014261
20000 | 0.00014527
20100 | 0.00014798
20200 | 0.00015073
20300 | 0.00015353
20400 | 0.00015638
20500 | 0.00015928
20600 | 0.00016222
20700 | 0.00016523
20800 | 0.00016828
20900 | 0.00017138
21000 | 0.00017454
21100 | 0.00017776
21200 | 0.00018102
21300 | 0.00018435
21400 | 0.00018773
21500 | 0.00019117
21600 | 0.00019467
21700 | 0.00019823
21800 | 0.00020186
21900 | 0.00020554
22000 | 0.00020929
22100 | 0.0002131
22200 | 0.00021697
22300 | 0.00022091
22400 | 0.00022492
22500 | 0.000229
22600 | 0.00023315
22700 | 0.00023737
22800 | 0.00024165
22900 | 0.00024602
23000 | 0.00025045
23100 | 0.00025496
23200 | 0.00025955
23300 | 0.00026421
23400 | 0.00026896
23500 | 0.00027378
23600 | 0.00027868
23700 | 0.00028367
23800 | 0.00028874
23900 | 0.00029389
24000 | 0.00029913
24100 | 0.00030446
24200 | 0.00030988
24300 | 0.00031539
24400 | 0.00032099
24500 | 0.00032668
24600 | 0.00033247
24700 | 0.00033836
24800 | 0.00034434
24900 | 0.00035042
25000 | 0.0003566
25100 | 0.00036289
25200 | 0.00036928
25300 | 0.00037577
25400 | 0.00038237
25500 | 0.00038908
25600 | 0.00039591
25700 | 0.00040284
25800 | 0.00040989
25900 | 0.00041705
26000 | 0.00042433
26100 | 0.00043173
26200 | 0.00043925
26300 | 0.00044689
26400 | 0.00045466
26500 | 0.00046255
26600 | 0.00047058
26700 | 0.00047873
26800 | 0.00048702
26900 | 0.00049544
27000 | 0.000504
27100 | 0.0005127
27200 | 0.00052153
27300 | 0.00053051
27400 | 0.00053964
27500 | 0.00054891
27600 | 0.00055833
27700 | 0.00056791
27800 | 0.00057764
27900 | 0.00058752
28000 | 0.00059756
28100 | 0.00060777
28200 | 0.00061814
28300 | 0.00062867
28400 | 0.00063937
28500 | 0.00065025
28600 | 0.00066129
28700 | 0.00067252
28800 | 0.00068392
28900 | 0.0006955
29000 | 0.00070727
29100 | 0.00071922
29200 | 0.00073136
29300 | 0.0007437
29400 | 0.00075623
29500 | 0.00076896
29600 | 0.00078189
29700 | 0.00079502
29800 | 0.00080837
29900 | 0.00082192
30000 | 0.00083568
30100 | 0.00084966
30200 | 0.00086386
30300 | 0.00087829
30400 | 0.00089294
30500 | 0.00090781
30600 | 0.00092292
30700 | 0.00093827
30800 | 0.00095386
30900 | 0.00096969
31000 | 0.00098576
31100 | 0.0010021
31200 | 0.0010187
31300 | 0.0010355
31400 | 0.0010526
31500 | 0.00107
31600 | 0.0010876
31700 | 0.0011055
31800 | 0.0011237
31900 | 0.0011421
32000 | 0.0011609
32100 | 0.0011799
32200 | 0.0011993
32300 | 0.0012189
32400 | 0.0012388
32500 | 0.001259
32600 | 0.0012796
32700 | 0.0013004
32800 | 0.0013216
32900 | 0.0013431
33000 | 0.0013649
33100 | 0.0013871
33200 | 0.0014096
33300 | 0.0014324
33400 | 0.0014556
33500 | 0.0014792
33600 | 0.0015031
33700 | 0.0015273
33800 | 0.0015519
33900 | 0.0015769
34000 | 0.0016023
34100 | 0.0016281
34200 | 0.0016542
34300 | 0.0016808
34400 | 0.0017077
34500 | 0.0017351
34600 | 0.0017628
34700 | 0.001791
34800 | 0.0018196
34900 | 0.0018486
35000 | 0.0018781
35100 | 0.001908
35200 | 0.0019383
35300 | 0.0019691
35400 | 0.0020004
35500 | 0.0020321
35600 | 0.0020643
35700 | 0.002097
35800 | 0.0021302
35900 | 0.0021638
36000 | 0.002198
36100 | 0.0022326
36200 | 0.0022678
36300 | 0.0023035
36400 | 0.0023397
36500 | 0.0023765
36600 | 0.0024138
36700 | 0.0024516
36800 | 0.00249
36900 | 0.002529
37000 | 0.0025685
37100 | 0.0026086
37200 | 0.0026493
37300 | 0.0026906
37400 | 0.0027326
37500 | 0.0027751
37600 | 0.0028182
37700 | 0.002862
37800 | 0.0029064
37900 | 0.0029514
38000 | 0.0029972
38100 | 0.0030435
38200 | 0.0030906
38300 | 0.0031383
38400 | 0.0031867
38500 | 0.0032359
38600 | 0.0032857
38700 | 0.0033362
38800 | 0.0033875
38900 | 0.0034395
39000 | 0.0034923
39100 | 0.0035459
39200 | 0.0036002
39300 | 0.0036552
39400 | 0.0037111
39500 | 0.0037678
39600 | 0.0038253
39700 | 0.0038836
39800 | 0.0039427
39900 | 0.0040027
40000 | 0.0040636
40100 | 0.0041253
40200 | 0.0041879
40300 | 0.0042514
40400 | 0.0043157
40500 | 0.004381
40600 | 0.0044473
40700 | 0.0045144
40800 | 0.0045826
40900 | 0.0046517
41000 | 0.0047217
41100 | 0.0047928
41200 | 0.0048648
41300 | 0.0049379
41400 | 0.005012
41500 | 0.0050872
41600 | 0.0051634
41700 | 0.0052406
41800 | 0.005319
41900 | 0.0053985
42000 | 0.005479
42100 | 0.0055607
42200 | 0.0056436
42300 | 0.0057276
42400 | 0.0058128
42500 | 0.0058991
42600 | 0.0059867
42700 | 0.0060755
42800 | 0.0061655
42900 | 0.0062568
43000 | 0.0063494
43100 | 0.0064432
43200 | 0.0065383
43300 | 0.0066348
43400 | 0.0067326
43500 | 0.0068317
43600 | 0.0069322
43700 | 0.0070341
43800 | 0.0071374
43900 | 0.0072421
44000 | 0.0073483
44100 | 0.0074559
44200 | 0.007565
44300 | 0.0076756
44400 | 0.0077878
44500 | 0.0079014
44600 | 0.0080166
44700 | 0.0081334
44800 | 0.0082518
44900 | 0.0083718
45000 | 0.0084935
45100 | 0.0086168
45200 | 0.0087418
45300 | 0.0088685
45400 | 0.0089969
45500 | 0.009127
45600 | 0.0092589
45700 | 0.0093926
45800 | 0.0095282
45900 | 0.0096655
46000 | 0.0098047
46100 | 0.0099305
46200 | 0.010058
46300 | 0.010187
46400 | 0.010318
46500 | 0.01045
46600 | 0.010584
46700 | 0.01072
46800 | 0.010857
46900 | 0.010997
47000 | 0.011138
47100 | 0.011281
47200 | 0.011425
47300 | 0.011572
47400 | 0.01172
47500 | 0.011871
47600 | 0.012023
47700 | 0.012177
47800 | 0.012333
47900 | 0.012492
48000 | 0.012652
48100 | 0.012814
48200 | 0.012979
48300 | 0.013145
48400 | 0.013314
48500 | 0.013485
48600 | 0.013657
48700 | 0.013833
48800 | 0.01401
48900 | 0.01419
49000 | 0.014372
49100 | 0.014556
49200 | 0.014743
49300 | 0.014932
49400 | 0.015124
49500 | 0.015318
49600 | 0.015514
49700 | 0.015713
49800 | 0.015915
49900 | 0.016119
50000 | 0.016326
50100 | 0.016535
50200 | 0.016747
50300 | 0.016962
50400 | 0.01718
50500 | 0.0174
50600 | 0.017623
50700 | 0.01785
50800 | 0.018078
50900 | 0.01831
51000 | 0.018545
51100 | 0.018783
51200 | 0.019024
51300 | 0.019268
51400 | 0.019515
51500 | 0.019766
51600 | 0.020019
51700 | 0.020276
51800 | 0.020536
51900 | 0.0208
52000 | 0.021067
52100 | 0.021294
52200 | 0.021524
52300 | 0.021757
52400 | 0.021992
52500 | 0.022231
52600 | 0.022472
52700 | 0.022716
52800 | 0.022963
52900 | 0.023213
53000 | 0.023466
53100 | 0.023722
53200 | 0.023982
53300 | 0.024244
53400 | 0.024509
53500 | 0.024778
53600 | 0.02505
53700 | 0.025325
53800 | 0.025604
53900 | 0.025886
54000 | 0.026171
54100 | 0.02646
54200 | 0.026752
54300 | 0.027048
54400 | 0.027347
54500 | 0.027651
54600 | 0.027958
54700 | 0.028268
54800 | 0.028583
54900 | 0.028901
55000 | 0.029223
55100 | 0.029549
55200 | 0.029879
55300 | 0.030214
55400 | 0.030552
55500 | 0.030895
55600 | 0.031241
55700 | 0.031593
55800 | 0.031948
55900 | 0.032308
56000 | 0.032672
56100 | 0.033041
56200 | 0.033415
56300 | 0.033793
56400 | 0.034175
56500 | 0.034563
56600 | 0.034956
56700 | 0.035353
56800 | 0.035755
56900 | 0.036163
57000 | 0.036575
57100 | 0.036993
57200 | 0.037416
57300 | 0.037844
57400 | 0.038278
57500 | 0.038717
57600 | 0.039162
57700 | 0.039613
57800 | 0.040069
57900 | 0.040531
58000 | 0.040999
58100 | 0.041472
58200 | 0.041952
58300 | 0.042438
58400 | 0.04293
58500 | 0.043429
58600 | 0.043934
58700 | 0.044445
58800 | 0.044963
58900 | 0.045487
59000 | 0.046019
59100 | 0.046557
59200 | 0.047102
59300 | 0.047654
59400 | 0.048213
59500 | 0.04878
59600 | 0.049354
59700 | 0.049935
59800 | 0.050524
59900 | 0.05112
60000 | 0.051725
60100 | 0.052337
60200 | 0.052957
60300 | 0.053585
60400 | 0.054222
60500 | 0.054867
60600 | 0.05552
60700 | 0.056182
60800 | 0.056853
60900 | 0.057532
61000 | 0.05822
61100 | 0.058918
61200 | 0.059625
61300 | 0.060341
61400 | 0.061066
61500 | 0.061801
61600 | 0.062546
61700 | 0.063301
61800 | 0.064066
61900 | 0.064841
62000 | 0.065627
62100 | 0.066423
62200 | 0.067229
62300 | 0.068047
62400 | 0.068875
62500 | 0.069715
62600 | 0.070565
62700 | 0.071428
62800 | 0.072302
62900 | 0.073187
63000 | 0.074085
63100 | 0.074995
63200 | 0.075917
63300 | 0.076852
63400 | 0.077799
63500 | 0.078759
63600 | 0.079733
63700 | 0.080719
63800 | 0.081719
63900 | 0.082733
64000 | 0.083761
64100 | 0.084802
64200 | 0.085858
64300 | 0.086929
64400 | 0.088014
64500 | 0.089114
64600 | 0.09023
64700 | 0.091361
64800 | 0.092507
64900 | 0.093669
65000 | 0.094848
65100 | 0.096042
65200 | 0.097254
65300 | 0.098482
65400 | 0.099728
65500 | 0.10099
65600 | 0.10227
65700 | 0.10357
65800 | 0.10489
65900 | 0.10622
66000 | 0.10757
66100 | 0.10895
66200 | 0.11034
66300 | 0.11175
66400 | 0.11318
66500 | 0.11463
66600 | 0.11611
66700 | 0.1176
66800 | 0.11911
66900 | 0.12065
67000 | 0.12221
67100 | 0.12379
67200 | 0.12539
67300 | 0.12702
67400 | 0.12867
67500 | 0.13034
67600 | 0.13204
67700 | 0.13376
67800 | 0.1355
67900 | 0.13727
68000 | 0.13907
68100 | 0.14089
68200 | 0.14274
68300 | 0.14461
68400 | 0.14652
68500 | 0.14845
68600 | 0.15041
68700 | 0.15239
68800 | 0.15441
68900 | 0.15645
69000 | 0.15853
69100 | 0.16063
69200 | 0.16277
69300 | 0.16494
69400 | 0.16714
69500 | 0.16937
69600 | 0.17163
69700 | 0.17393
69800 | 0.17626
69900 | 0.17863
70000 | 0.18103
70100 | 0.18347
70200 | 0.18594
70300 | 0.18845
70400 | 0.191
70500 | 0.19359
70600 | 0.19621
70700 | 0.19888
70800 | 0.20158
70900 | 0.20432
71000 | 0.20711
71100 | 0.20994
71200 | 0.21281
71300 | 0.21572
71400 | 0.21868
71500 | 0.22168
71600 | 0.22473
71700 | 0.22782
71800 | 0.23096
71900 | 0.23415
72000 | 0.23739
72100 | 0.24068
72200 | 0.24401
72300 | 0.2474
72400 | 0.25084
72500 | 0.25433
72600 | 0.25788
72700 | 0.26148
72800 | 0.26514
72900 | 0.26885
73000 | 0.27262
73100 | 0.27645
73200 | 0.28034
73300 | 0.28429
73400 | 0.2883
73500 | 0.29237
73600 | 0.29651
73700 | 0.30071
73800 | 0.30497
73900 | 0.30931
74000 | 0.31371
74100 | 0.31818
74200 | 0.32272
74300 | 0.32733
74400 | 0.33202
74500 | 0.33677
74600 | 0.34161
74700 | 0.34652
74800 | 0.35151
74900 | 0.35658
75000 | 0.36172
75100 | 0.36799
75200 | 0.37436
75300 | 0.38085
75400 | 0.38744
75500 | 0.39415
75600 | 0.40097
75700 | 0.40791
75800 | 0.41497
75900 | 0.42216
76000 | 0.42946
76100 | 0.4369
76200 | 0.44446
76300 | 0.45216
76400 | 0.45998
76500 | 0.46795
76600 | 0.47605
76700 | 0.48429
76800 | 0.49267
76900 | 0.5012
77000 | 0.50988
77100 | 0.51871
77200 | 0.52769
77300 | 0.53682
77400 | 0.54611
77500 | 0.55557
77600 | 0.56519
77700 | 0.57497
77800 | 0.58492
77900 | 0.59505
78000 | 0.60535
78100 | 0.61583
78200 | 0.62649
78300 | 0.63734
78400 | 0.64837
78500 | 0.6596
78600 | 0.67101
78700 | 0.68263
78800 | 0.69445
78900 | 0.70647
79000 | 0.7187
79100 | 0.73114
79200 | 0.7438
79300 | 0.75668
79400 | 0.76978
79500 | 0.7831
79600 | 0.79666
79700 | 0.81045
79800 | 0.82448
79900 | 0.83875
80000 | 0.85327

## Mach & Reynolds No. Calculator
Altitude | Velocity | Re/m/Mach No.
of Sound
(m) | (m/sec)
0 | 349.01 | 21658000
100 | 348.63 | 21474000
200 | 348.26 | 21291000
300 | 347.88 | 21109000
400 | 347.51 | 20928000
500 | 347.13 | 20749000
600 | 346.75 | 20570000
700 | 346.38 | 20393000
800 | 346 | 20217000
900 | 345.62 | 20042000
1000 | 345.24 | 19869000
1100 | 344.87 | 19696000
1200 | 344.49 | 19525000
1300 | 344.11 | 19355000
1400 | 343.73 | 19186000
1500 | 343.35 | 19018000
1600 | 342.97 | 18851000
1700 | 342.59 | 18685000
1800 | 342.21 | 18520000
1900 | 341.82 | 18357000
2000 | 341.44 | 18194000
2100 | 341.06 | 18033000
2200 | 340.68 | 17873000
2300 | 340.29 | 17714000
2400 | 339.91 | 17556000
2500 | 339.52 | 17399000
2600 | 339.14 | 17243000
2700 | 338.75 | 17088000
2800 | 338.37 | 16934000
2900 | 337.98 | 16781000
3000 | 337.6 | 16630000
3100 | 337.21 | 16479000
3200 | 336.82 | 16329000
3300 | 336.43 | 16181000
3400 | 336.04 | 16033000
3500 | 335.66 | 15887000
3600 | 335.27 | 15741000
3700 | 334.88 | 15597000
3800 | 334.49 | 15453000
3900 | 334.1 | 15311000
4000 | 333.7 | 15170000
4100 | 333.31 | 15029000
4200 | 332.92 | 14890000
4300 | 332.53 | 14751000
4400 | 332.14 | 14614000
4500 | 331.74 | 14477000
4600 | 331.35 | 14342000
4700 | 330.95 | 14207000
4800 | 330.56 | 14073000
4900 | 330.16 | 13941000
5000 | 329.77 | 13809000
5100 | 329.37 | 13678000
5200 | 328.98 | 13549000
5300 | 328.58 | 13420000
5400 | 328.18 | 13292000
5500 | 327.78 | 13165000
5600 | 327.38 | 13039000
5700 | 326.98 | 12914000
5800 | 326.59 | 12789000
5900 | 326.18 | 12666000
6000 | 325.78 | 12544000
6100 | 325.38 | 12422000
6200 | 324.98 | 12301000
6300 | 324.58 | 12182000
6400 | 324.18 | 12063000
6500 | 323.77 | 11945000
6600 | 323.37 | 11828000
6700 | 322.97 | 11712000
6800 | 322.56 | 11596000
6900 | 322.16 | 11482000
7000 | 321.75 | 11368000
7100 | 321.34 | 11255000
7200 | 320.94 | 11143000
7300 | 320.53 | 11032000
7400 | 320.12 | 10922000
7500 | 319.72 | 10813000
7600 | 319.31 | 10704000
7700 | 318.9 | 10597000
7800 | 318.49 | 10490000
7900 | 318.08 | 10384000
8000 | 317.67 | 10278000
8100 | 317.26 | 10174000
8200 | 316.84 | 10070000
8300 | 316.43 | 9967600
8400 | 316.02 | 9865600
8500 | 315.6 | 9764300
8600 | 315.19 | 9663900
8700 | 314.78 | 9564300
8800 | 314.36 | 9465400
8900 | 313.95 | 9367300
9000 | 313.53 | 9270000
9100 | 313.11 | 9173500
9200 | 312.69 | 9077700
9300 | 312.28 | 8982700
9400 | 311.86 | 8888500
9500 | 311.44 | 8795000
9600 | 311.02 | 8702200
9700 | 310.6 | 8610200
9800 | 310.18 | 8519000
9900 | 309.76 | 8428400
10000 | 309.34 | 8338700
10100 | 308.91 | 8249600
10200 | 308.49 | 8161300
10300 | 308.07 | 8073600
10400 | 307.64 | 7986700
10500 | 307.22 | 7900500
10600 | 306.79 | 7815100
10700 | 306.37 | 7730300
10800 | 305.94 | 7646200
10900 | 305.51 | 7562800
11000 | 305.09 | 7480200
11100 | 304.66 | 7398200
11200 | 304.23 | 7316800
11300 | 303.8 | 7236200
11400 | 303.37 | 7156300
11500 | 302.94 | 7077000
11600 | 302.51 | 6998400
11700 | 302.07 | 6920400
11800 | 301.64 | 6843100
11900 | 301.21 | 6766500
12000 | 300.77 | 6690500
12100 | 300.34 | 6615200
12200 | 299.9 | 6540500
12300 | 299.47 | 6466500
12400 | 299.03 | 6393100
12500 | 298.6 | 6320300
12600 | 298.16 | 6248200
12700 | 297.72 | 6176600
12800 | 297.28 | 6105800
12900 | 296.84 | 6035500
13000 | 296.4 | 5965800
13100 | 295.96 | 5896800
13200 | 295.52 | 5828400
13300 | 295.08 | 5760500
13400 | 294.63 | 5693300
13500 | 294.19 | 5626700
13600 | 293.75 | 5560600
13700 | 293.3 | 5495200
13800 | 292.86 | 5430300
13900 | 292.41 | 5366100
14000 | 291.96 | 5302400
14100 | 291.51 | 5239200
14200 | 291.07 | 5176700
14300 | 290.62 | 5114700
14400 | 290.17 | 5053300
14500 | 289.72 | 4992400
14600 | 289.27 | 4932100
14700 | 288.81 | 4872400
14800 | 288.36 | 4813200
14900 | 287.91 | 4754500
15000 | 287.45 | 4696400
15100 | 287 | 4638900
15200 | 286.54 | 4581900
15300 | 286.09 | 4525400
15400 | 285.63 | 4469400
15500 | 285.17 | 4414000
15600 | 284.72 | 4359000
15700 | 284.26 | 4304600
15800 | 283.8 | 4250800
15900 | 283.34 | 4197400
16000 | 282.88 | 4144600
16100 | 283.04 | 4067600
16200 | 283.2 | 3992100
16300 | 283.36 | 3918200
16400 | 283.53 | 3845800
16500 | 283.69 | 3774700
16600 | 283.85 | 3705000
16700 | 284.02 | 3636800
16800 | 284.18 | 3569800
16900 | 284.34 | 3504100
17000 | 284.5 | 3439800
17100 | 284.67 | 3376700
17200 | 284.83 | 3314800
17300 | 284.99 | 3254100
17400 | 285.15 | 3194600
17500 | 285.32 | 3136300
17600 | 285.48 | 3079000
17700 | 285.64 | 3022900
17800 | 285.8 | 2967900
17900 | 285.96 | 2914000
18000 | 286.12 | 2861000
18100 | 286.29 | 2809100
18200 | 286.45 | 2758200
18300 | 286.61 | 2708300
18400 | 286.77 | 2659400
18500 | 286.93 | 2611300
18600 | 287.09 | 2564200
18700 | 287.25 | 2518000
18800 | 287.41 | 2472700
18900 | 287.57 | 2428300
19000 | 287.73 | 2384700
19100 | 287.89 | 2341900
19200 | 288.06 | 2299900
19300 | 288.22 | 2258800
19400 | 288.38 | 2218400
19500 | 288.54 | 2178800
19600 | 288.7 | 2139900
19700 | 288.86 | 2101800
19800 | 289.02 | 2064400
19900 | 289.18 | 2027700
20000 | 289.34 | 1991700
20100 | 289.5 | 1956400
20200 | 289.65 | 1921700
20300 | 289.81 | 1887700
20400 | 289.97 | 1854300
20500 | 290.13 | 1821600
20600 | 290.29 | 1789400
20700 | 290.45 | 1757900
20800 | 290.61 | 1727000
20900 | 290.77 | 1696600
21000 | 290.93 | 1666800
21100 | 291.09 | 1637600
21200 | 291.25 | 1608900
21300 | 291.4 | 1580700
21400 | 291.56 | 1553100
21500 | 291.72 | 1525900
21600 | 291.88 | 1499300
21700 | 292.04 | 1473200
21800 | 292.2 | 1447500
21900 | 292.35 | 1422400
22000 | 292.51 | 1397700
22100 | 292.67 | 1373400
22200 | 292.83 | 1349600
22300 | 292.99 | 1326200
22400 | 293.14 | 1303300
22500 | 293.3 | 1280800
22600 | 293.46 | 1258700
22700 | 293.62 | 1237000
22800 | 293.77 | 1215700
22900 | 293.93 | 1194800
23000 | 294.09 | 1174200
23100 | 294.24 | 1154100
23200 | 294.4 | 1134300
23300 | 294.56 | 1114900
23400 | 294.72 | 1095800
23500 | 294.87 | 1077000
23600 | 295.03 | 1058700
23700 | 295.19 | 1040600
23800 | 295.34 | 1022900
23900 | 295.5 | 1005500
24000 | 295.65 | 988370
24100 | 295.81 | 971580
24200 | 295.97 | 955100
24300 | 296.12 | 938910
24400 | 296.28 | 923020
24500 | 296.43 | 907410
24600 | 296.59 | 892080
24700 | 296.75 | 877020
24800 | 296.9 | 862240
24900 | 297.06 | 847710
25000 | 297.21 | 833450
25100 | 297.37 | 819450
25200 | 297.52 | 805690
25300 | 297.68 | 792180
25400 | 297.83 | 778910
25500 | 297.99 | 765870
25600 | 298.14 | 753070
25700 | 298.3 | 740490
25800 | 298.45 | 728140
25900 | 298.61 | 716010
26000 | 298.76 | 704090
26100 | 298.92 | 692380
26200 | 299.07 | 680870
26300 | 299.23 | 669570
26400 | 299.38 | 658470
26500 | 299.54 | 647570
26600 | 299.69 | 636860
26700 | 299.84 | 626330
26800 | 300 | 615990
26900 | 300.15 | 605830
27000 | 300.31 | 595850
27100 | 300.46 | 586040
27200 | 300.61 | 576400
27300 | 300.77 | 566940
27400 | 300.92 | 557630
27500 | 301.07 | 548490
27600 | 301.23 | 539510
27700 | 301.38 | 530690
27800 | 301.53 | 522020
27900 | 301.69 | 513490
28000 | 301.84 | 505120
28100 | 301.99 | 496890
28200 | 302.15 | 488800
28300 | 302.3 | 480860
28400 | 302.45 | 473050
28500 | 302.61 | 465370
28600 | 302.76 | 457830
28700 | 302.91 | 450410
28800 | 303.06 | 443130
28900 | 303.22 | 435970
29000 | 303.37 | 428930
29100 | 303.52 | 422010
29200 | 303.67 | 415210
29300 | 303.82 | 408530
29400 | 303.98 | 401960
29500 | 304.13 | 395510
29600 | 304.28 | 389160
29700 | 304.43 | 382920
29800 | 304.58 | 376790
29900 | 304.74 | 370760
30000 | 304.89 | 364840
30100 | 305.04 | 359010
30200 | 305.19 | 353290
30300 | 305.34 | 347660
30400 | 305.49 | 342120
30500 | 305.64 | 336680
30600 | 305.8 | 331330
30700 | 305.95 | 326070
30800 | 306.1 | 320900
30900 | 306.25 | 315820
31000 | 306.4 | 310820
31100 | 306.55 | 305910
31200 | 306.7 | 301080
31300 | 306.85 | 296330
31400 | 307 | 291660
31500 | 307.15 | 287070
31600 | 307.3 | 282550
31700 | 307.45 | 278110
31800 | 307.6 | 273750
31900 | 307.75 | 269450
32000 | 307.9 | 265230
32100 | 308.05 | 261080
32200 | 308.2 | 257000
32300 | 308.35 | 252980
32400 | 308.5 | 249030
32500 | 308.65 | 245150
32600 | 308.8 | 241330
32700 | 308.95 | 237580
32800 | 309.1 | 233880
32900 | 309.25 | 230250
33000 | 309.4 | 226680
33100 | 309.55 | 223160
33200 | 309.7 | 219710
33300 | 309.85 | 216310
33400 | 310 | 212970
33500 | 310.15 | 209680
33600 | 310.3 | 206440
33700 | 310.44 | 203260
33800 | 310.59 | 200130
33900 | 310.74 | 197050
34000 | 310.89 | 194020
34100 | 311.04 | 191050
34200 | 311.19 | 188120
34300 | 311.34 | 185230
34400 | 311.48 | 182400
34500 | 311.63 | 179610
34600 | 311.78 | 176860
34700 | 311.93 | 174160
34800 | 312.08 | 171510
34900 | 312.23 | 168900
35000 | 312.37 | 166330
35100 | 312.52 | 163800
35200 | 312.67 | 161310
35300 | 312.82 | 158860
35400 | 312.96 | 156450
35500 | 313.11 | 154080
35600 | 313.26 | 151750
35700 | 313.41 | 149450
35800 | 313.55 | 147200
35900 | 313.7 | 144980
36000 | 313.85 | 142790
36100 | 314 | 140640
36200 | 314.14 | 138520
36300 | 314.29 | 136440
36400 | 314.44 | 134390
36500 | 314.58 | 132370
36600 | 314.73 | 130390
36700 | 314.88 | 128440
36800 | 315.02 | 126520
36900 | 315.17 | 124620
37000 | 315.32 | 122760
37100 | 315.46 | 120930
37200 | 315.61 | 119130
37300 | 315.76 | 117350
37400 | 315.9 | 115610
37500 | 316.05 | 113890
37600 | 316.2 | 112200
37700 | 316.34 | 110530
37800 | 316.49 | 108890
37900 | 316.63 | 107280
38000 | 316.78 | 105690
38100 | 316.93 | 104130
38200 | 317.07 | 102590
38300 | 317.22 | 101080
38400 | 317.36 | 99589
38500 | 317.51 | 98122
38600 | 317.65 | 96678
38700 | 317.8 | 95257
38800 | 317.94 | 93858
38900 | 318.09 | 92480
39000 | 318.24 | 91124
39100 | 318.38 | 89790
39200 | 318.53 | 88476
39300 | 318.67 | 87182
39400 | 318.82 | 85908
39500 | 318.96 | 84655
39600 | 319.11 | 83420
39700 | 319.25 | 82205
39800 | 319.39 | 81009
39900 | 319.54 | 79831
40000 | 319.68 | 78671
40100 | 319.83 | 77529
40200 | 319.97 | 76405
40300 | 320.12 | 75298
40400 | 320.26 | 74208
40500 | 320.41 | 73135
40600 | 320.55 | 72078
40700 | 320.69 | 71037
40800 | 320.84 | 70013
40900 | 320.98 | 69004
41000 | 321.13 | 68010
41100 | 321.27 | 67032
41200 | 321.41 | 66069
41300 | 321.56 | 65120
41400 | 321.7 | 64186
41500 | 321.84 | 63266
41600 | 321.99 | 62360
41700 | 322.13 | 61468
41800 | 322.28 | 60589
41900 | 322.42 | 59724
42000 | 322.56 | 58872
42100 | 322.71 | 58033
42200 | 322.85 | 57206
42300 | 322.99 | 56392
42400 | 323.13 | 55590
42500 | 323.28 | 54801
42600 | 323.42 | 54023
42700 | 323.56 | 53257
42800 | 323.71 | 52502
42900 | 323.85 | 51759
43000 | 323.99 | 51027
43100 | 324.13 | 50306
43200 | 324.28 | 49596
43300 | 324.42 | 48897
43400 | 324.56 | 48208
43500 | 324.7 | 47529
43600 | 324.85 | 46860
43700 | 324.99 | 46202
43800 | 325.13 | 45553
43900 | 325.27 | 44914
44000 | 325.41 | 44284
44100 | 325.56 | 43664
44200 | 325.7 | 43053
44300 | 325.84 | 42451
44400 | 325.98 | 41858
44500 | 326.12 | 41274
44600 | 326.27 | 40698
44700 | 326.41 | 40131
44800 | 326.55 | 39573
44900 | 326.69 | 39022
45000 | 326.83 | 38480
45100 | 326.97 | 37946
45200 | 327.11 | 37420
45300 | 327.25 | 36901
45400 | 327.4 | 36390
45500 | 327.54 | 35887
45600 | 327.68 | 35390
45700 | 327.82 | 34902
45800 | 327.96 | 34420
45900 | 328.1 | 33946
46000 | 328.24 | 33478
46100 | 328.24 | 33054
46200 | 328.24 | 32635
46300 | 328.24 | 32222
46400 | 328.24 | 31814
46500 | 328.24 | 31411
46600 | 328.24 | 31013
46700 | 328.24 | 30620
46800 | 328.24 | 30232
46900 | 328.24 | 29849
47000 | 328.24 | 29471
47100 | 328.24 | 29098
47200 | 328.24 | 28729
47300 | 328.24 | 28366
47400 | 328.24 | 28006
47500 | 328.24 | 27651
47600 | 328.24 | 27301
47700 | 328.24 | 26955
47800 | 328.24 | 26614
47900 | 328.24 | 26277
48000 | 328.24 | 25944
48100 | 328.24 | 25615
48200 | 328.24 | 25291
48300 | 328.24 | 24971
48400 | 328.24 | 24654
48500 | 328.24 | 24342
48600 | 328.24 | 24034
48700 | 328.24 | 23729
48800 | 328.24 | 23429
48900 | 328.24 | 23132
49000 | 328.24 | 22839
49100 | 328.24 | 22550
49200 | 328.24 | 22264
49300 | 328.24 | 21982
49400 | 328.24 | 21704
49500 | 328.24 | 21429
49600 | 328.24 | 21157
49700 | 328.24 | 20889
49800 | 328.24 | 20625
49900 | 328.24 | 20364
50000 | 328.24 | 20106
50100 | 328.24 | 19851
50200 | 328.24 | 19600
50300 | 328.24 | 19351
50400 | 328.24 | 19106
50500 | 328.24 | 18864
50600 | 328.24 | 18625
50700 | 328.24 | 18389
50800 | 328.24 | 18156
50900 | 328.24 | 17927
51000 | 328.24 | 17699
51100 | 328.24 | 17475
51200 | 328.24 | 17254
51300 | 328.24 | 17035
51400 | 328.24 | 16820
51500 | 328.24 | 16607
51600 | 328.24 | 16396
51700 | 328.24 | 16189
51800 | 328.24 | 15983
51900 | 328.24 | 15781
52000 | 328.24 | 15581
52100 | 328.06 | 15406
52200 | 327.87 | 15233
52300 | 327.69 | 15062
52400 | 327.51 | 14892
52500 | 327.32 | 14724
52600 | 327.14 | 14558
52700 | 326.95 | 14393
52800 | 326.77 | 14230
52900 | 326.59 | 14069
53000 | 326.4 | 13909
53100 | 326.22 | 13751
53200 | 326.03 | 13595
53300 | 325.85 | 13440
53400 | 325.66 | 13287
53500 | 325.48 | 13136
53600 | 325.29 | 12986
53700 | 325.11 | 12837
53800 | 324.92 | 12690
53900 | 324.73 | 12545
54000 | 324.55 | 12401
54100 | 324.36 | 12259
54200 | 324.18 | 12118
54300 | 323.99 | 11978
54400 | 323.81 | 11840
54500 | 323.62 | 11704
54600 | 323.43 | 11569
54700 | 323.25 | 11435
54800 | 323.06 | 11303
54900 | 322.87 | 11172
55000 | 322.69 | 11042
55100 | 322.5 | 10914
55200 | 322.31 | 10787
55300 | 322.13 | 10662
55400 | 321.94 | 10537
55500 | 321.75 | 10414
55600 | 321.56 | 10293
55700 | 321.38 | 10173
55800 | 321.19 | 10053
55900 | 321 | 9935.7
56000 | 320.81 | 9819.2
56100 | 320.63 | 9703.8
56200 | 320.44 | 9589.8
56300 | 320.25 | 9476.9
56400 | 320.06 | 9365.2
56500 | 319.87 | 9254.7
56600 | 319.68 | 9145.4
56700 | 319.5 | 9037.3
56800 | 319.31 | 8930.3
56900 | 319.12 | 8824.5
57000 | 318.93 | 8719.8
57100 | 318.74 | 8616.2
57200 | 318.55 | 8513.7
57300 | 318.36 | 8412.4
57400 | 318.17 | 8312.1
57500 | 317.98 | 8212.9
57600 | 317.79 | 8114.8
57700 | 317.6 | 8017.7
57800 | 317.41 | 7921.7
57900 | 317.22 | 7826.7
58000 | 317.03 | 7732.8
58100 | 316.84 | 7639.9
58200 | 316.65 | 7548
58300 | 316.46 | 7457
58400 | 316.27 | 7367.1
58500 | 316.08 | 7278.2
58600 | 315.89 | 7190.2
58700 | 315.7 | 7103.2
58800 | 315.51 | 7017.1
58900 | 315.32 | 6932
59000 | 315.13 | 6847.8
59100 | 314.94 | 6764.5
59200 | 314.74 | 6682.2
59300 | 314.55 | 6600.7
59400 | 314.36 | 6520.2
59500 | 314.17 | 6440.5
59600 | 313.98 | 6361.8
59700 | 313.79 | 6283.9
59800 | 313.59 | 6206.8
59900 | 313.4 | 6130.6
60000 | 313.21 | 6055.3
60100 | 313.02 | 5980.8
60200 | 312.82 | 5907.1
60300 | 312.63 | 5834.3
60400 | 312.44 | 5762.2
60500 | 312.24 | 5691
60600 | 312.05 | 5620.5
60700 | 311.86 | 5550.9
60800 | 311.67 | 5482
60900 | 311.47 | 5413.9
61000 | 311.28 | 5346.5
61100 | 311.08 | 5280
61200 | 310.89 | 5214.1
61300 | 310.7 | 5149
61400 | 310.5 | 5084.7
61500 | 310.31 | 5021.1
61600 | 310.11 | 4958.1
61700 | 309.92 | 4896
61800 | 309.73 | 4834.5
61900 | 309.53 | 4773.7
62000 | 309.34 | 4713.6
62100 | 309.14 | 4654.1
62200 | 308.95 | 4595.4
62300 | 308.75 | 4537.3
62400 | 308.56 | 4479.9
62500 | 308.36 | 4423.2
62600 | 308.16 | 4367.1
62700 | 307.97 | 4311.6
62800 | 307.77 | 4256.8
62900 | 307.58 | 4202.6
63000 | 307.38 | 4149
63100 | 307.19 | 4096.1
63200 | 306.99 | 4043.7
63300 | 306.79 | 3992
63400 | 306.6 | 3940.9
63500 | 306.4 | 3890.3
63600 | 306.2 | 3840.4
63700 | 306.01 | 3791
63800 | 305.81 | 3742.2
63900 | 305.61 | 3693.9
64000 | 305.41 | 3646.3
64100 | 305.22 | 3599.2
64200 | 305.02 | 3552.6
64300 | 304.82 | 3506.6
64400 | 304.62 | 3461.1
64500 | 304.43 | 3416.1
64600 | 304.23 | 3371.7
64700 | 304.03 | 3327.8
64800 | 303.83 | 3284.4
64900 | 303.63 | 3241.5
65000 | 303.43 | 3199.2
65100 | 303.24 | 3157.3
65200 | 303.04 | 3115.9
65300 | 302.84 | 3075.1
65400 | 302.64 | 3034.7
65500 | 302.44 | 2994.7
65600 | 302.24 | 2955.3
65700 | 302.04 | 2916.3
65800 | 301.84 | 2877.8
65900 | 301.64 | 2839.8
66000 | 301.44 | 2802.2
66100 | 301.24 | 2765
66200 | 301.04 | 2728.3
66300 | 300.84 | 2692.1
66400 | 300.64 | 2656.2
66500 | 300.44 | 2620.9
66600 | 300.24 | 2585.9
66700 | 300.04 | 2551.3
66800 | 299.84 | 2517.2
66900 | 299.64 | 2483.5
67000 | 299.44 | 2450.2
67100 | 299.23 | 2417.3
67200 | 299.03 | 2384.8
67300 | 298.83 | 2352.7
67400 | 298.63 | 2321
67500 | 298.43 | 2289.6
67600 | 298.23 | 2258.7
67700 | 298.02 | 2228.1
67800 | 297.82 | 2197.9
67900 | 297.62 | 2168.1
68000 | 297.42 | 2138.6
68100 | 297.21 | 2109.5
68200 | 297.01 | 2080.8
68300 | 296.81 | 2052.4
68400 | 296.6 | 2024.4
68500 | 296.4 | 1996.7
68600 | 296.2 | 1969.3
68700 | 295.99 | 1942.3
68800 | 295.79 | 1915.6
68900 | 295.59 | 1889.3
69000 | 295.38 | 1863.3
69100 | 295.18 | 1837.6
69200 | 294.97 | 1812.2
69300 | 294.77 | 1787.2
69400 | 294.57 | 1762.4
69500 | 294.36 | 1738
69600 | 294.16 | 1713.9
69700 | 293.95 | 1690
69800 | 293.75 | 1666.5
69900 | 293.54 | 1643.3
70000 | 293.34 | 1620.3
70100 | 293.13 | 1597.7
70200 | 292.92 | 1575.3
70300 | 292.72 | 1553.3
70400 | 292.51 | 1531.5
70500 | 292.31 | 1509.9
70600 | 292.1 | 1488.7
70700 | 291.89 | 1467.7
70800 | 291.69 | 1447
70900 | 291.48 | 1426.6
71000 | 291.27 | 1406.4
71100 | 291.07 | 1386.4
71200 | 290.86 | 1366.8
71300 | 290.65 | 1347.3
71400 | 290.44 | 1328.2
71500 | 290.24 | 1309.3
71600 | 290.03 | 1290.6
71700 | 289.82 | 1272.1
71800 | 289.61 | 1253.9
71900 | 289.4 | 1236
72000 | 289.2 | 1218.2
72100 | 288.99 | 1200.7
72200 | 288.78 | 1183.5
72300 | 288.57 | 1166.4
72400 | 288.36 | 1149.6
72500 | 288.15 | 1133
72600 | 287.94 | 1116.6
72700 | 287.73 | 1100.4
72800 | 287.52 | 1084.4
72900 | 287.31 | 1068.7
73000 | 287.1 | 1053.1
73100 | 286.89 | 1037.8
73200 | 286.68 | 1022.6
73300 | 286.47 | 1007.7
73400 | 286.26 | 992.94
73500 | 286.05 | 978.39
73600 | 285.84 | 964.03
73700 | 285.63 | 949.87
73800 | 285.42 | 935.89
73900 | 285.21 | 922.09
74000 | 285 | 908.48
74100 | 284.79 | 895.05
74200 | 284.57 | 881.8
74300 | 284.36 | 868.73
74400 | 284.15 | 855.84
74500 | 283.94 | 843.11
74600 | 283.73 | 830.56
74700 | 283.51 | 818.18
74800 | 283.3 | 805.96
74900 | 283.09 | 793.91
75000 | 282.88 | 782.02
75100 | 282.88 | 768.7
75200 | 282.88 | 755.61
75300 | 282.88 | 742.76
75400 | 282.88 | 730.12
75500 | 282.88 | 717.69
75600 | 282.88 | 705.48
75700 | 282.88 | 693.47
75800 | 282.88 | 681.67
75900 | 282.88 | 670.07
76000 | 282.88 | 658.67
76100 | 282.88 | 647.46
76200 | 282.88 | 636.44
76300 | 282.88 | 625.61
76400 | 282.88 | 614.97
76500 | 282.88 | 604.5
76600 | 282.88 | 594.22
76700 | 282.88 | 584.1
76800 | 282.88 | 574.16
76900 | 282.88 | 564.39
77000 | 282.88 | 554.79
77100 | 282.88 | 545.35
77200 | 282.88 | 536.07
77300 | 282.88 | 526.95
77400 | 282.88 | 517.98
77500 | 282.88 | 509.16
77600 | 282.88 | 500.5
77700 | 282.88 | 491.98
77800 | 282.88 | 483.61
77900 | 282.88 | 475.38
78000 | 282.88 | 467.29
78100 | 282.88 | 459.34
78200 | 282.88 | 451.52
78300 | 282.88 | 443.84
78400 | 282.88 | 436.29
78500 | 282.88 | 428.86
78600 | 282.88 | 421.56
78700 | 282.88 | 414.39
78800 | 282.88 | 407.34
78900 | 282.88 | 400.41
79000 | 282.88 | 393.59
79100 | 282.88 | 386.89
79200 | 282.88 | 380.31
79300 | 282.88 | 373.84
79400 | 282.88 | 367.48
79500 | 282.88 | 361.22
79600 | 282.88 | 355.08
79700 | 282.88 | 349.03
79800 | 282.88 | 343.1
79900 | 282.88 | 337.26
80000 | 282.88 | 331.52