## E210 (13.64%)_Re = 200,000
xflr5 v6.48
Calculated polar for: E210 (13.64%)
1 1 Reynolds number fixed Mach number fixed
xtrf = 1.000 (top) 1.000 (bottom)
Mach = 0.000 Re = 0.200 e 6 Ncrit = 9.000
alpha | CL | CD | CDp | Cm | Top Xtr | Bot Xtr | Cpmin | Chinge | XCp
-19 | -0.4527 | 0.21848 | 0.21413 | -0.0136 | 1 | 0.0172 | -1.3823 | 0 | 0.194
-18 | -0.4279 | 0.20594 | 0.20163 | -0.0177 | 1 | 0.0187 | -1.3237 | 0 | 0.1835
-17 | -0.4039 | 0.19396 | 0.1897 | -0.0216 | 1 | 0.0205 | -1.2932 | 0 | 0.1719
-16 | -0.3813 | 0.1826 | 0.17835 | -0.0254 | 1 | 0.0231 | -1.2863 | 0 | 0.1595
-15 | -0.361 | 0.17229 | 0.16811 | -0.0293 | 1 | 0.0267 | -1.3251 | 0 | 0.1455
-14 | -0.348 | 0.16401 | 0.15992 | -0.0344 | 1 | 0.0292 | -1.4265 | 0 | 0.129
-13 | -0.3328 | 0.15183 | 0.14784 | -0.0375 | 1 | 0.0296 | -1.4777 | 0 | 0.1162
-12 | -0.3211 | 0.13841 | 0.13452 | -0.0401 | 1 | 0.0298 | -1.5467 | 0 | 0.1052
-10 | -0.3386 | 0.10489 | 0.10135 | -0.0442 | 1 | 0.0317 | -1.9577 | 0 | 0.1031
-8 | -0.4046 | 0.07433 | 0.07123 | -0.047 | 0.9953 | 0.0254 | -2.5643 | 0 | 0.1227
-7 | -0.3432 | 0.04107 | 0.03664 | -0.0926 | 0.9549 | 0.0288 | -3.0016 | 0 | -0.0316
-5 | -0.0838 | 0.0198 | 0.01309 | -0.112 | 0.9028 | 0.0429 | -2.1914 | 0 | -1.1195
-3 | 0.2027 | 0.01132 | 0.00551 | -0.1244 | 0.8153 | 0.501 | -1.3491 | 0 | 0.8706
-2 | 0.3205 | 0.01156 | 0.00519 | -0.1244 | 0.7543 | 0.5894 | -0.7219 | 0 | 0.6403
-1 | 0.4288 | 0.01188 | 0.00519 | -0.1232 | 0.7071 | 0.6465 | -0.7852 | 0 | 0.5372
0 | 0.534 | 0.01212 | 0.0053 | -0.1217 | 0.6691 | 0.6978 | -0.8662 | 0 | 0.4764
1 | 0.6384 | 0.01246 | 0.00568 | -0.1203 | 0.6372 | 0.7566 | -0.9514 | 0 | 0.4357
2 | 0.7388 | 0.01303 | 0.00632 | -0.1179 | 0.6056 | 0.8462 | -1.0414 | 0 | 0.4058
3 | 0.8492 | 0.01311 | 0.00653 | -0.1182 | 0.5816 | 1 | -1.1429 | 0 | 0.3843
4 | 0.9614 | 0.01451 | 0.00772 | -0.1194 | 0.5544 | 1 | -1.2655 | 0 | 0.3683
5 | 1.0639 | 0.01517 | 0.00866 | -0.1183 | 0.5311 | 1 | -1.4331 | 0 | 0.3541
6 | 1.1673 | 0.01632 | 0.00979 | -0.1173 | 0.5018 | 1 | -1.6767 | 0 | 0.3422
7 | 1.2642 | 0.01665 | 0.01012 | -0.1147 | 0.4678 | 1 | -2.0571 | 0 | 0.331
8 | 1.3328 | 0.01659 | 0.00977 | -0.1065 | 0.3861 | 1 | -2.6573 | 0 | 0.3186
9 | 1.4005 | 0.01815 | 0.01156 | -0.0994 | 0.3303 | 1 | -3.2451 | 0 | 0.3082
10 | 1.4263 | 0.0214 | 0.01439 | -0.0866 | 0.2293 | 1 | -3.8788 | 0 | 0.2964
11 | 1.4258 | 0.0273 | 0.01989 | -0.0739 | 0.1396 | 1 | -4.4645 | 0 | 0.2858
12 | 1.4007 | 0.03717 | 0.02936 | -0.0645 | 0.0626 | 1 | -4.8783 | 0 | 0.2781
13 | 1.3599 | 0.05139 | 0.04345 | -0.0602 | 0.015 | 1 | -5.0876 | 0 | 0.2743
14 | 1.3288 | 0.06737 | 0.06004 | -0.06 | 0.0096 | 1 | -5.2349 | 0 | 0.2731
15 | 1.2913 | 0.08623 | 0.07965 | -0.0631 | 0.0086 | 1 | -5.3105 | 0 | 0.2748
16 | 1.2718 | 0.10163 | 0.09574 | -0.0657 | 0.0082 | 1 | -5.4558 | 0 | 0.2754
18 | 1.2359 | 0.13623 | 0.13177 | -0.0802 | 0.0085 | 1 | -5.6485 | 0 | 0.2846
19 | 1.2017 | 0.1634 | 0.15957 | -0.0952 | 0.0089 | 1 | -5.5231 | 0 | 0.2971
20 | 1.1475 | 0.20294 | 0.19969 | -0.1154 | 0.0095 | 1 | -4.9697 | 0 | 0.3174
21 | 1.02 | 0.29036 | 0.2873 | -0.14 | 0.0224 | 1 | -2.0923 | 0 | 0.3572
22 | 0.9078 | 0.29907 | 0.29632 | -0.1349 | 0.033 | 1 | -1.4779 | 0 | 0.3698
23 | 0.88 | 0.30687 | 0.30422 | -0.1404 | 0.0291 | 1 | -1.2376 | 0 | 0.3802
24 | 0.8664 | 0.31415 | 0.3116 | -0.1438 | 0.0247 | 1 | -1.1471 | 0 | 0.3856
25 | 0.86 | 0.32048 | 0.31808 | -0.1468 | 0.0218 | 1 | -1.1406 | 0 | 0.3888

## Sheet1
e210 |  | Owl6% |  | Owl 6.5% |  | Owl 11.36% |  | s1223
CL | CD | CL | CD | CL | CD | CL | CD | CL | CD
|  | -0.4263 | 0.2536 | -0.6187 | 0.254
|  | -0.4092 | 0.24578 | -0.5902 | 0.24649 | -0.4434 | 0.24842
|  | -0.3965 | 0.23852 | -0.5631 | 0.2385 | -0.2839 | 0.24054
|  | -0.3809 | 0.23251 | -0.5386 | 0.23009 | -0.2765 | 0.23693 | -0.4713 | 0.27181
|  | -0.3734 | 0.22732 | -0.5101 | 0.22229 | -0.2706 | 0.23303 | -0.4464 | 0.26168
|  | -0.3602 | 0.222 | -0.4857 | 0.21411 | -0.266 | 0.228 | -0.4221 | 0.25247
-0.4527 | 0.21848 | -0.354 | 0.21798 | -0.4607 | 0.20557 | -0.2611 | 0.2213 | -0.4 | 0.24443
-0.4279 | 0.20594 | -0.3491 | 0.21123 | -0.4357 | 0.19772 | -0.2531 | 0.21425 | -0.2534 | 0.17361
-0.4039 | 0.19396 | -0.3435 | 0.20336 | -0.4147 | 0.18907 | -0.2464 | 0.20697 | -0.235 | 0.16481
-0.3813 | 0.1826 | -0.3367 | 0.19413 | -0.3914 | 0.18119 | -0.2411 | 0.19922 | -0.2197 | 0.15649
-0.361 | 0.17229 | -0.3376 | 0.18406 | -0.3723 | 0.17263 | -0.2383 | 0.19123 | -0.2083 | 0.14868
-0.348 | 0.16401 | -0.3211 | 0.17397 | -0.3585 | 0.16467 | -0.1893 | 0.15936 | -0.1378 | 0.13582
-0.3328 | 0.15183 | -0.3138 | 0.16314 | -0.3346 | 0.15621 | -0.0661 | 0.14371 | -0.0618 | 0.12254
-0.3211 | 0.13841 | -0.3081 | 0.15233 | -0.3206 | 0.14754 | 0.002 | 0.13313 | 0.0059 | 0.11233
-0.3386 | 0.10489 | -0.305 | 0.14202 | -0.3103 | 0.13909 | 0.0721 | 0.12126 | 0.0828 | 0.09999
-0.4046 | 0.07433 | -0.2986 | 0.12276 | -0.2817 | 0.12592 | 0.1263 | 0.11095 | 0.1253 | 0.08467
-0.3432 | 0.04107 | -0.3071 | 0.11177 | -0.2807 | 0.11473 | 0.1694 | 0.1021 | 0.201 | 0.0718
-0.0838 | 0.0198 | -0.2939 | 0.10288 | -0.2426 | 0.10361 | 0.2022 | 0.09294 | 0.4398 | 0.05341
0.2027 | 0.01132 | -0.0893 | 0.07422 | -0.1731 | 0.09112 | 0.2634 | 0.08151 | 0.5268 | 0.04263
0.3205 | 0.01156 | 0.0397 | 0.05898 | -0.0782 | 0.07664 | 0.3217 | 0.07045 | 1.0137 | 0.01851
0.4288 | 0.01188 | 0.4169 | 0.01878 | 0.056 | 0.06071 | 0.4226 | 0.05826 | 1.1772 | 0.01808
0.534 | 0.01212 | 0.525 | 0.01861 | 0.4647 | 0.01918 | 0.6193 | 0.04625 | 1.3044 | 0.01945
0.6384 | 0.01246 | 0.6343 | 0.01856 | 0.5728 | 0.0188 | 1.1854 | 0.02861 | 1.4253 | 0.02041
0.7388 | 0.01303 | 0.7439 | 0.01887 | 0.683 | 0.01888 | 1.3746 | 0.0241 | 1.6433 | 0.02308
0.8492 | 0.01311 | 0.8538 | 0.01949 | 0.7918 | 0.01909 | 1.5804 | 0.02635 | 1.7458 | 0.02479
0.9614 | 0.01451 | 0.9612 | 0.02014 | 0.9003 | 0.01957 | 1.6858 | 0.02788 | 1.8452 | 0.02657
1.0639 | 0.01517 | 1.0655 | 0.02088 | 1.0077 | 0.02027 | 1.7666 | 0.02948 | 1.9451 | 0.02973
1.1673 | 0.01632 | 1.171 | 0.02177 | 1.1134 | 0.02119 | 1.8544 | 0.03158 | 2.0214 | 0.03133
1.2642 | 0.01665 | 1.2737 | 0.02269 | 1.219 | 0.02222 | 1.9494 | 0.03313 | 2.1024 | 0.033
1.3328 | 0.01659 | 1.3726 | 0.0232 | 1.3205 | 0.02311 | 2.0023 | 0.03625 | 2.1571 | 0.03583
1.4005 | 0.01815 | 1.4705 | 0.02504 | 1.4198 | 0.02351 | 2.0973 | 0.03905 | 2.1909 | 0.03709
1.4263 | 0.0214 | 1.5662 | 0.027 | 1.5175 | 0.02538 | 2.2076 | 0.04553 | 2.2143 | 0.04058
1.4258 | 0.0273 | 1.6502 | 0.02931 | 1.6083 | 0.02746 | 2.253 | 0.04982 | 2.2314 | 0.04422
1.4007 | 0.03717 | 1.729 | 0.03179 | 1.6949 | 0.0297 | 2.2783 | 0.05555 | 2.2201 | 0.05121
1.3599 | 0.05139 | 1.7997 | 0.03448 | 1.7745 | 0.03216 | 2.2942 | 0.0622 | 2.1983 | 0.06166
1.3288 | 0.06737 | 1.8603 | 0.03733 | 1.8438 | 0.0349 | 2.2599 | 0.07292
1.2913 | 0.08623 | 1.9097 | 0.04012 | 1.8989 | 0.03792 | 2.1972 | 0.0875
1.2718 | 0.10163 | 1.9028 | 0.04466 | 1.9388 | 0.041 | 1.5083 | 0.24305
1.2359 | 0.13623 | 1.8971 | 0.05043 | 1.9601 | 0.04485 | 1.2739 | 0.35082
1.2017 | 0.1634 | 1.8995 | 0.05671 | 1.9391 | 0.05145
1.1475 | 0.20294 | 1.2174 | 0.23394 | 1.9324 | 0.05863
1.02 | 0.29036 | 1.2364 | 0.24341
0.9078 | 0.29907 | 1.2545 | 0.25317
0.88 | 0.30687 | 1.2871 | 0.25717
0.8664 | 0.31415
0.86 | 0.32048